## Datasheet
Config | Type | Year | Hydrogen | Pumpfed | Solid | Upper Stage | Base Cost | Config Cost | Dry Mass | Vac Thrust | Vac ISP | Chamber Pressure | Part Cost | T/W | Cost/kN | Autocalculate Cost | Integration Mult | Total Cost | Total Cost/kN | Cost Delta
ORM-65 | ORM65 | 1936 |  | FALSE | FALSE | TRUE | 15 | 0 | 90 | 1.785 | 215 | 2.53 | 15 | 2.0224 | 47.009 | 83.9111 | 1.75 | 230.7555 | 129.2748 | 559.4%
RDA-1-150 | ORM65 | 1938 |  | FALSE | FALSE | TRUE | 15 | 5 | 77.4 | 1.46 | 215 | 2.53 | 20 | 1.9235 | 52.5306 | 76.6947 | 1.75 | 210.9105 | 144.4592 | 383.5%
A-4 | A-4 | 1939 |  | TRUE | FALSE | FALSE | 150 | 0 | 929.86 | 284.68 | 242 | 1.5 | 150 | 31.219 | 1.2398 | 352.9497 | 4 | 1764.7483 | 6.1991 | 235.3%
2_5KS18000 | 15KS18000 | 1950 |  | FALSE | TRUE | FALSE | 30 | 0 | 117.9 | 82.7 | 198.8 | 9.24 | 30 | 71.5272 | 1.3686 | 113.1865 | 1.05 | 232.0324 | 2.8057 | 377.3%
1_8KS7800 | 18KS7800 | 1955 |  | FALSE | TRUE | FALSE | 35 | 0 | 27.21 | 34.09 | 238.8 | 6.89 | 35 | 127.755 | 1.4681 | 50.0477 | 1.05 | 102.5978 | 3.0096 | 143%
RDA-1-300 | ORM65 | 1940 |  | FALSE | FALSE | TRUE | 15 | 5 | 77.4 | 2.942 | 215 | 2.53 | 20 | 3.876 | 26.0689 | 76.6947 | 1.75 | 210.9105 | 71.6895 | 383.5%
RD-1 | RD1 | 1942 |  | TRUE | FALSE | TRUE |  |  | 56 | 12.6 | 215 | 2 | 0 | 22.9436 | 4.8912 | 61.6294 | 4 | 308.1472 | 24.4561 | #N/A
WAC-Corporal | Aerobee | 1944 |  | FALSE | FALSE | FALSE | 30 | 0 | 8 | 7.733 | 226 | 2.06 | 30 | 98.5683 | 2.5884 | 20.0161 | 1.75 | 55.0444 | 7.1181 | 66.72%
A-9 | A-4 | 1945 |  | TRUE | FALSE | TRUE | 150 | 550 | 929.86 | 288.68 | 255 | 1.7 | 700 | 31.6576 | 1.2682 | 366.1045 | 4 | 1830.5225 | 6.341 | 52.3%
U-1250 | U1250 | 1945 |  | FALSE | FALSE | FALSE | 45 | 0 | 14.7 | 14.417 | 232.1 | 2.1 | 45 | 100.0085 | 2.015 | 29.0509 | 1.75 | 79.8899 | 5.5414 | 64.56%
XLR41-NA-1 | XLR41 | 1946 |  | TRUE | FALSE | FALSE | 135 | 0 | 791 | 333 | 239 | 1.5 | 135 | 42.9286 | 0.95287 | 317.3043 | 4 | 1586.5214 | 4.7643 | 235%
RD-100 | RD100 | 1946 |  | TRUE | FALSE | FALSE | 150 | 0 | 885 | 307 | 237 | 1.62 | 150 | 35.3732 | 1.1076 | 340.0294 | 4 | 1700.1468 | 5.5379 | 226.7%
Veronique | Veronique | 1946 |  | FALSE | FALSE | FALSE | 75 | 0 | 150 | 49.3 | 249 | 1.5 | 75 | 33.5147 | 2.3786 | 117.2655 | 1.75 | 322.4801 | 6.5412 | 156.4%
XLR11-RM-3 | XLR11 | 1946 |  | FALSE | FALSE | TRUE | 300 | 0 | 150 | 26.68 | 226.6 | 1.52 | 300 | 18.1374 | 4.1861 | 111.6847 | 1.75 | 307.1329 | 11.5117 | 37.23%
RD-101 | RD100 | 1948 |  | TRUE | FALSE | FALSE | 150 | 75 | 888 | 404 | 237 | 2.16 | 225 | 46.3925 | 0.85964 | 347.2931 | 4 | 1736.4656 | 4.2982 | 154.4%
XLR10-RM-2 | XLR10 | 1948 |  | TRUE | FALSE | FALSE | 100 | 0 | 192 | 110.5 | 214.5 | 1.5 | 100 | 58.6868 | 1.1396 | 125.9228 | 4 | 629.614 | 5.6979 | 125.9%
U-1700 | U1250 | 1948 |  | FALSE | FALSE | FALSE | 45 | 15 | 14.7 | 19.411 | 236.4 | 2.2 | 60 | 134.6511 | 1.5183 | 29.4715 | 1.75 | 81.0466 | 4.1753 | 49.12%
XASR-1 | Aerobee | 1948 |  | FALSE | FALSE | FALSE | 30 | 10 | 10.4 | 13.7628 | 235.44 | 2.28 | 40 | 134.9438 | 1.7517 | 24.1088 | 1.75 | 66.2993 | 4.8173 | 60.27%
RD-102 | RD100 | 1950 |  | TRUE | FALSE | FALSE | 150 | 120 | 885 | 428 | 235 | 2.28 | 270 | 49.3151 | 0.80915 | 346.3182 | 4 | 1731.5911 | 4.0458 | 128.3%
XLR35-RM-1 | XLR11 | 1950 |  | FALSE | FALSE | TRUE | 300 | 100 | 185 | 37.56 | 234.4 | 2.86 | 400 | 20.703 | 6.6028 | 248 | 1.75 | 682 | 18.1576 | 62%
XLR11-RM-5 | XLR11 | 1950 |  | FALSE | FALSE | TRUE | 300 | 100 | 212 | 28.8 | 228 | 1.52 | 400 | 13.8527 | 8.7153 | 251 | 1.75 | 690.25 | 23.967 | 62.75%
XLR43-NA-1 | NAA75_110 | 1951 |  | TRUE | FALSE | FALSE | 400 | 0 | 670 | 383 | 248 | 2.06 | 400 | 58.2912 | 0.77963 | 298.5987 | 4 | 1492.9935 | 3.8982 | 74.65%
AJ10-27 | Aerobee | 1951 |  | FALSE | FALSE | FALSE | 30 | 15 | 10.4 | 21.28 | 231 | 2.23 | 45 | 208.6496 | 1.1199 | 23.8309 | 1.75 | 65.5351 | 3.0797 | 52.96%
U-2000 | U1250 | 1951 |  | FALSE | FALSE | FALSE | 45 | 25 | 12.9 | 23 | 241.3 | 2.3 | 70 | 181.8099 | 1.2045 | 27.7043 | 1.75 | 76.1869 | 3.3125 | 39.58%
RD-200 | RD200 | 1951 |  | TRUE | FALSE | FALSE | 150 | 0 | 169 | 98.51 | 234 | 2.35 | 150 | 59.4392 | 1.287 | 126.7873 | 4 | 633.9363 | 6.4352 | 84.52%
RD-103 | RD100 | 1952 |  | TRUE | FALSE | FALSE | 150 | 300 | 870 | 490.33 | 248 | 2.39 | 450 | 57.471 | 0.72199 | 354.0134 | 4 | 1770.067 | 3.61 | 78.67%
A-6 | NAA75_110 | 1952 |  | TRUE | FALSE | FALSE | 400 | 0 | 740 | 383 | 248 | 2.19 | 400 | 52.7772 | 0.83206 | 318.6789 | 4 | 1593.3946 | 4.1603 | 79.67%
Stentor | Stentor | 1953 |  | TRUE | FALSE | FALSE | 200 | 0 | 339 | 110 | 220 | 3.28 | 200 | 33.0881 | 1.7534 | 192.8792 | 4 | 964.396 | 8.7672 | 96.44%
S2.253 | S2.253 | 1953 |  | FALSE | FALSE | FALSE | 150 | 0 | 300 | 94.8 | 255 | 2.5 | 150 | 32.223 | 1.9889 | 188.5448 | 1.75 | 518.4983 | 5.4694 | 125.7%
XLR25-CW-1 | XLR25 | 1954 |  | TRUE | FALSE | TRUE | 450 | 0 | 157 | 66.72 | 225 | 1.52 | 450 | 43.3347 | 1.7145 | 114.3943 | 4 | 571.9716 | 8.5727 | 25.42%
VeroniqueAGI | Veronique | 1954 |  | FALSE | FALSE | FALSE | 75 | 20 | 150 | 49.3 | 261 | 1.76 | 95 | 33.5147 | 2.4696 | 121.7492 | 1.75 | 334.8104 | 6.7913 | 128.2%
XLR43-NA-3 | LR89 | 1955 |  | TRUE | FALSE | FALSE | 300 | -50 | 489 | 617.4 | 265 | 3.61 | 250 | 128.747 | 0.43224 | 266.8642 | 4 | 1334.3209 | 2.1612 | 106.7%
LR43-NA-3 | LR89 | 1956 |  | TRUE | FALSE | FALSE | 300 | 0 | 720 | 756.8 | 278 | 3.92 | 300 | 107.1835 | 0.46021 | 348.2906 | 4 | 1741.4531 | 2.3011 | 116.1%
RD-211-8D57 | RD211 | 1956 |  | TRUE | FALSE | FALSE | 200 | 0 | 635 | 642.3 | 261.8 | 3.923 | 200 | 103.1439 | 0.4871 | 312.8674 | 4 | 1564.3372 | 2.4355 | 156.4%
RD-212-8D41 | RD211 | 1956 |  | TRUE | FALSE | FALSE | 200 | 100 | 642 | 622.7 | 253 | 3.923 | 300 | 98.9061 | 0.49693 | 309.4383 | 4 | 1547.1914 | 2.4846 | 103.1%
RD-107-8D74 | RD107_117 | 1956 |  | TRUE | FALSE | FALSE | 470 | 30 | 1190 | 1000.28 | 312.64 | 5.84 | 500 | 85.7144 | 0.51917 | 519.3136 | 4 | 2596.568 | 2.5958 | 103.9%
RD-108-8D75 | RD108_118 | 1956 |  | TRUE | FALSE | FALSE | 450 | 30 | 1278 | 941.44 | 314.68 | 5.1 | 480 | 75.1175 | 0.57162 | 538.1425 | 4 | 2690.7126 | 2.8581 | 112.1%
S-3 | LR79 | 1956 |  | TRUE | FALSE | FALSE | 300 | 0 | 945.3 | 696.6 | 288 | 3.61 | 300 | 75.1438 | 0.59716 | 415.9827 | 4 | 2079.9134 | 2.9858 | 138.7%
RD-103M | RD100 | 1956 |  | TRUE | FALSE | FALSE | 150 | 350 | 867 | 500.14 | 248 | 2.44 | 500 | 58.8236 | 0.70738 | 353.7912 | 4 | 1768.956 | 3.5369 | 70.76%
A-6H | NAA75_110 | 1956 |  | TRUE | FALSE | FALSE | 400 | 200 | 740 | 409.36 | 265 | 2.19 | 600 | 56.4096 | 0.807 | 330.3521 | 4 | 1651.7606 | 4.035 | 55.06%
A-7 | NAA75_110 | 1956 |  | TRUE | FALSE | FALSE | 400 | 50 | 740 | 395.5 | 249 | 2.19 | 450 | 54.4997 | 0.80752 | 319.3734 | 4 | 1596.8671 | 4.0376 | 70.97%
LR43-NA-5 | LR105 | 1956 |  | TRUE | FALSE | FALSE | 275 | 0 | 460 | 240.2 | 301 | 4.52 | 275 | 53.2469 | 1.1665 | 280.1826 | 4 | 1400.913 | 5.8323 | 101.9%
X-405 | X405 | 1956 |  | TRUE | FALSE | FALSE | 400 | 0 | 192 | 135.28 | 278 | 4.2 | 400 | 71.8475 | 1.1681 | 158.0258 | 4 | 790.1292 | 5.8407 | 39.51%
Gamma-201 | Gamma301 | 1956 |  | TRUE | FALSE | FALSE | 56 | 0 | 204 | 84.3 | 226.9 | 3.28 | 56 | 42.1383 | 1.2811 | 108 | 4 | 540 | 6.4057 | 192.9%
Veronique61 | Veronique | 1956 |  | FALSE | FALSE | FALSE | 75 | 25 | 150 | 73.8 | 261 | 1.76 | 100 | 50.17 | 1.6497 | 121.7492 | 1.75 | 334.8104 | 4.5367 | 121.7%
AJ10-37 | AJ10_Early | 1956 |  | FALSE | FALSE | TRUE | 100 | 0 | 84 | 33.8 | 271 | 1.4 | 100 | 41.0314 | 2.5361 | 85.7196 | 1.75 | 235.7289 | 6.9742 | 85.72%
S-155 | S155 | 1956 |  | TRUE | FALSE | TRUE | 250 | 0 | 100 | 39 | 255 | 6.5 | 250 | 39.7689 | 2.7839 | 108.5735 | 4 | 542.8673 | 13.9197 | 43.43%
XLR11-RM-13-8k | XLR11 | 1956 |  | FALSE | FALSE | TRUE | 300 | 150 | 212 | 38.45 | 230 | 1.52 | 450 | 18.4944 | 6.554 | 252 | 1.75 | 693 | 18.0234 | 56%
AJ260-FL | AJ260FL | 1972 |  | FALSE | TRUE | FALSE | 9000 | 0 | 156126 | 35391 | 263 | 4.15 | 9000 | 23.1152 | 0.2636 | 9329.1537 | 1.05 | 19124.765 | 0.54038 | 103.7%
AJ260-SL1 | AJ260SL | 1966 |  | FALSE | TRUE | FALSE | 6000 | 0 | 89174 | 15866.8 | 263 | 4.15 | 6000 | 18.1439 | 0.41466 | 6579.2731 | 1.05 | 13487.5099 | 0.85005 | 109.7%
AJ260-SL3 | AJ260SL | 1969 |  | FALSE | TRUE | FALSE | 6000 | 0 | 89174 | 26708 | 263 | 4.14 | 6000 | 30.5409 | 0.24632 | 6578.6129 | 1.05 | 13486.1565 | 0.50495 | 109.6%
AJ-60A | AJ60A | 2002 |  | FALSE | TRUE | FALSE | 2400 | 0 | 3950 | 1688.4 | 275 |  | 2400 | 43.5871 | 0.49765 | 840.2373 | 1.05 | 1722.4866 | 1.0202 | 35.01%
LR101-NA-3 | LR101 | 1956 |  | TRUE | FALSE | FALSE | 15 | 0 | 24 | 5.114 | 238 | 2.48 | 15 | 21.7285 | 7.8381 | 40.0838 | 4 | 200.4191 | 39.1903 | 267.2%
Alcyone | Alcyone | 1974 |  | FALSE | TRUE | FALSE | 4000 | 0 | 11.1 | 27.491 | 271.03 |  | 4000 | 252.5497 | 0.70943 | 19.503 | 1.05 | 39.9812 | 1.4543 | 0.4876%
Algol-I | Algol-I | 1960 |  | FALSE | TRUE | FALSE | 300 | 0 | 1402.325 | 493.6442 | 241.4 | 2.03 | 300 | 35.8959 | 0.93652 | 462.3091 | 1.05 | 947.7336 | 1.9199 | 154.1%
Algol-II | Algol-II | 1962 |  | FALSE | TRUE | FALSE | 350 | 0 | 1065.533 | 449.0211 | 258.88 |  | 350 | 42.9714 | 0.7794 | 349.9678 | 1.05 | 717.4339 | 1.5978 | 99.99%
Algol-III | Algol-III | 1972 |  | FALSE | TRUE | FALSE | 400 | 0 | 1391.121 | 530.259 | 260.289 | 6.69 | 400 | 38.8689 | 0.99157 | 525.7872 | 1.05 | 1077.8638 | 2.0327 | 131.4%
Altair | Altair | 1959 |  | FALSE | TRUE | FALSE | 180 | 0 | 22.4982 | 16.35 | 255.04 | 1.49 | 180 | 74.1054 | 2.3049 | 37.6843 | 1.05 | 77.2529 | 4.7249 | 20.94%
Altair-II | Altair-II | 1963 |  | FALSE | TRUE | FALSE | 195 | 0 | 32.7 | 29.09 | 279 |  | 195 | 90.7142 | 1.3622 | 39.626 | 1.05 | 81.2332 | 2.7925 | 20.32%
Altair-III | Altair-III | 1965 |  | FALSE | TRUE | FALSE | 215 | 0 | 23.1658 | 25.227 | 284.5 | 5.92 | 215 | 111.0444 | 1.8991 | 47.9077 | 1.05 | 98.2107 | 3.8931 | 22.28%
RD-213-8D13 | RD211 | 1957 |  | TRUE | FALSE | FALSE | 200 | 150 | 625 | 749.2 | 255 | 4.66 | 350 | 122.2354 | 0.41455 | 310.5779 | 4 | 1552.8895 | 2.0727 | 88.74%
RD-107-8D74PS | RD107_117 | 1957 |  | TRUE | FALSE | FALSE | 470 | 0 | 1190 | 972.3 | 306 | 5.69 | 470 | 83.3168 | 0.527 | 512.4035 | 4 | 2562.0177 | 2.635 | 109%
Antares-I | Antares-I | 1960 |  | FALSE | TRUE | FALSE | 200 | 0 | 76.7478 | 62.2751 | 256 | 2.03 | 200 | 82.7424 | 1.3065 | 81.3601 | 1.05 | 166.7883 | 2.6783 | 40.68%
Antares-II | Antares-II | 1962 |  | FALSE | TRUE | FALSE | 230 | 0 | 116 | 93.0746 | 281.15 | 2.87 | 230 | 81.8186 | 1.2148 | 113.0676 | 1.05 | 231.7885 | 2.4904 | 49.16%
Antares-IIC | Antares-II |  | FALSE | FALSE | TRUE | FALSE |  |  | 99 | 126.8 | 284.95 | 4.76 | 0 | 130.6061 | 0.86157 | 109.2471 | 1.05 | 223.9566 | 1.7662 | #N/A
RD-108-8D75PS | RD108_118 | 1957 |  | TRUE | FALSE | FALSE | 450 | 0 | 1250 | 918.3 | 308 | 4.91 | 450 | 74.9124 | 0.56994 | 523.3726 | 4 | 2616.8628 | 2.8497 | 116.3%
S3.42T | S2.253 | 1957 |  | FALSE | FALSE | FALSE | 150 | 75 | 160 | 127.5 | 258 | 6.8 | 225 | 81.2586 | 2.0627 | 263 | 1.75 | 723.25 | 5.6725 | 116.9%
ASRB | ASRB | 2018 | FALSE | FALSE | TRUE | FALSE |  | 0 | 85500 | 20337 | 265 |  | 0 | 24.2549 | 0.28783 | 5853.6035 | 1.05 | 11999.8872 | 0.59005 | #N/A
LR83-NA-1 | LR83 | 1958 |  | TRUE | FALSE | FALSE |  | 0 | 1670 | 1801.5 | 282 | 3.92 | 0 | 110.0011 | 0.32506 | 585.5978 | 4 | 2927.9889 | 1.6253 | #N/A
LR89-NA-3 | LR89 | 1958 |  | TRUE | FALSE | FALSE | 300 | 1 | 640.8 | 758.7 | 282 | 3.92 | 301 | 120.7333 | 0.43095 | 326.9603 | 4 | 1634.8017 | 2.1547 | 108.6%
RD-107-8D74-1958 | RD107_117 | 1958 |  | TRUE | FALSE | FALSE | 470 | 20 | 1190 | 996.4 | 312 | 5.69 | 490 | 85.382 | 0.51949 | 517.6215 | 4 | 2588.1073 | 2.5975 | 105.6%
RD-107-8D76 | RD107_117 | 1958 |  | TRUE | FALSE | FALSE | 470 | 0 | 1190 | 972.8 | 310 | 5.69 | 470 | 83.3597 | 0.53031 | 515.8862 | 4 | 2579.431 | 2.6516 | 109.8%
JPL-532A | BabySergeant | 1958 |  | FALSE | TRUE | FALSE | 30 | 30 | 5.07 | 8 | 235 |  | 60 | 160.902 | 1.3489 | 10.7908 | 1.05 | 22.1212 | 2.7652 | 17.98%
T17-E2 | BabySergeant | 1956 |  | FALSE | TRUE | FALSE | 30 | 0 | 5.07 | 8 | 220 |  | 30 | 160.902 | 1.2932 | 10.3455 | 1.05 | 21.2083 | 2.651 | 34.48%
Viking-2 | VIking | 1958 |  | TRUE | FALSE | FALSE | 300 | -20 | 776 | 698 | 282.4 | 5.345 | 280 | 91.7219 | 0.54087 | 377.524 | 4 | 1887.6201 | 2.7043 | 134.8%
S-3D | LR79 | 1958 |  | TRUE | FALSE | FALSE | 300 | 1 | 945.3 | 766.345 | 288 | 3.61 | 301 | 82.6673 | 0.54281 | 415.9827 | 4 | 2079.9134 | 2.7141 | 138.2%
RD-108-8D75-1958 | RD108_118 | 1958 |  | TRUE | FALSE | FALSE | 450 | 20 | 1250 | 945.4 | 315 | 5.08 | 470 | 77.1232 | 0.56173 | 531.0614 | 4 | 2655.307 | 2.8087 | 113%
RZ.1 | RZ | 1958 |  | TRUE | FALSE | FALSE | 280 | 0 | 945.3 | 696.6 | 288 | 3.61 | 280 | 75.1438 | 0.59716 | 415.9827 | 4 | 2079.9134 | 2.9858 | 148.6%
Gamma-8 | Gamma8 | 1958 |  | TRUE | FALSE | FALSE | 154 | 0 | 342 | 256.395 | 251 | 4.1 | 154 | 76.4474 | 0.62014 | 159 | 4 | 795 | 3.1007 | 103.2%
Cajun | Cajun |  |  | FALSE | TRUE | FALSE |  |  | 21.77 | 35.5 | 204 |  | 0 | 166.2835 | 0.70463 | 25.0143 | 1.05 | 51.2793 | 1.4445 | #N/A
Castor-1-SL | Castor-1 | 1960 |  | FALSE | TRUE | FALSE | 150 | 0 | 651 | 324.6 | 247 | 2.75 | 150 | 50.8448 | 0.92152 | 299.1254 | 1.05 | 613.2071 | 1.8891 | 199.4%
Castor-1-Vac | Castor-1 | 1960 |  | FALSE | TRUE | FALSE | 150 | 0 | 651 | 349.3 | 273.21 | 2.75 | 150 | 54.7138 | 0.9036 | 315.6264 | 1.05 | 647.0342 | 1.8524 | 210.4%
XM-20 | Castor-1 | 1956 |  | FALSE | TRUE | FALSE | 150 | 0 | 651 | 304.3 | 214.5 |  | 150 | 47.6651 | 0.74439 | 226.5182 | 1.05 | 464.3623 | 1.526 | 151%
Castor-120 | Castor-120 | 1989 |  | FALSE | TRUE | FALSE | 750 | 0 | 4350 | 1875 | 280 |  | 750 | 43.9533 | 0.48214 | 904.0063 | 1.05 | 1853.2129 | 0.98838 | 120.5%
Castor-2-SL | Castor-2 | 1965 |  | FALSE | TRUE | FALSE | 180 | 0 | 677 | 369.23 | 260.7 | 5.51 | 180 | 55.6144 | 0.90705 | 334.9104 | 1.05 | 686.5664 | 1.8595 | 186.1%
Castor-2-Vac | Castor-2 | 1965 |  | FALSE | TRUE | FALSE | 180 | 0 | 677 | 318.1 | 282.2 | 5.51 | 180 | 47.9131 | 1.0958 | 348.5758 | 1.05 | 714.5805 | 2.2464 | 193.7%
Castor-30A | Castor-30A | 2013 |  | FALSE | TRUE | FALSE | 350 | 0 | 1224 | 330.7653 | 293.1 |  | 350 | 27.5561 | 1.2515 | 413.9599 | 1.05 | 848.6178 | 2.5656 | 118.3%
Castor-30B | Castor-30B | 2013 |  | FALSE | TRUE | FALSE | 350 | 0 | 1224 | 396.2921 | 300.6 |  | 350 | 33.0152 | 1.0616 | 420.6977 | 1.05 | 862.4303 | 2.1762 | 120.2%
Castor-30XL | Castor-30XL | 2013 |  | FALSE | TRUE | FALSE | 550 | 0 | 2300 | 533.3418 | 294.4 |  | 550 | 23.646 | 1.1647 | 621.2096 | 1.05 | 1273.4798 | 2.3877 | 112.9%
Castor-4 | Castor-4 | 1975 |  | FALSE | TRUE | FALSE | 361 | 0 | 1269 | 460 | 261 |  | 361 | 36.9637 | 0.85513 | 393.3581 | 1.05 | 806.3841 | 1.753 | 109%
Castor-4A | Castor-4A | 1989 |  | FALSE | TRUE | FALSE |  | 0 | 1457 | 538 | 265 |  | 0 | 37.6532 | 0.80643 | 433.858 | 1.05 | 889.4089 | 1.6532 | #N/A
Castor-4AXL | Castor-4AXL | 2001 |  | FALSE | TRUE | FALSE | 500 | 0 | 1723 | 765 | 282.4 |  | 500 | 45.2747 | 0.65746 | 502.9579 | 1.05 | 1031.0638 | 1.3478 | 100.6%
RD-108-8D77 | RD108_118 | 1958 |  | TRUE | FALSE | FALSE | 450 | 0 | 1250 | 803.2 | 315 | 3.92 | 450 | 65.5229 | 0.64834 | 520.75 | 4 | 2603.75 | 3.2417 | 115.7%
LR105-NA-3 | LR105 | 1958 |  | TRUE | FALSE | FALSE | 275 | 1 | 460 | 352 | 309 | 4.52 | 276 | 78.0305 | 0.80679 | 283.9907 | 4 | 1419.9535 | 4.034 | 102.9%
Gamma-301 | Gamma301 | 1958 |  | TRUE | FALSE | FALSE | 56 | 10 | 214.2 | 96.97 | 251 | 4.1 | 66 | 46.1633 | 1.2375 | 120 | 4 | 600 | 6.1875 | 181.8%
Gamma-2 | Gamma2 | 1958 |  | TRUE | FALSE | TRUE | 100 | 0 | 173 | 68.236 | 267 | 4.1 | 100 | 40.2204 | 1.5974 | 109 | 4 | 545 | 7.987 | 109%
Dropt | Dropt | 1970 |  | FALSE | TRUE | FALSE |  | 0 | 67 | 50 | 275 | 5.8 | 0 | 76.0982 | 1.7494 | 87.4684 | 1.05 | 179.3102 | 3.5862 | #N/A
Model117 | Agena | 1958 |  | TRUE | FALSE | TRUE | 150 | -50 | 114.3 | 67 | 265.5 | 3.4 | 100 | 59.7734 | 1.6535 | 110.7872 | 4 | 553.9359 | 8.2677 | 110.8%
AJ10-42 | AJ10_Early | 1958 |  | FALSE | FALSE | TRUE | 100 | -15 | 80 | 33 | 267 | 1.4 | 85 | 42.0633 | 2.5019 | 82.5613 | 1.75 | 227.0436 | 6.8801 | 97.13%
RD-0105 | RD0105 | 1958 |  | TRUE | FALSE | TRUE | 250 | 0 | 125 | 49.4 | 316 | 4.5 | 250 | 40.2992 | 2.6551 | 131.1629 | 4 | 655.8143 | 13.2756 | 52.47%
RD-214-8D59 | RD211 | 1959 |  | TRUE | FALSE | FALSE | 200 | 20 | 655 | 730.2 | 264 | 4.36 | 220 | 113.6789 | 0.4426 | 323.189 | 4 | 1615.9452 | 2.213 | 146.9%
LR87-AJ-3 | LR87 | 1959 |  | TRUE | FALSE | FALSE | 250 | 0 | 839 | 765.95 | 286 | 4.05 | 250 | 93.0932 | 0.5078 | 388.9472 | 4 | 1944.7358 | 2.539 | 155.6%
RD-107-8D74-1959 | RD107_117 | 1959 |  | TRUE | FALSE | FALSE | 470 | 40 | 1190 | 996.4 | 313 | 5.69 | 510 | 85.382 | 0.52036 | 518.4876 | 4 | 2592.4379 | 2.6018 | 101.7%
LR79-NA-9 | LR79 | 1959 |  | TRUE | FALSE | FALSE | 300 | 30 | 933.66 | 782.886 | 284 | 3.65 | 330 | 85.5045 | 0.52388 | 410.139 | 4 | 2050.6952 | 2.6194 | 124.3%
MPS-241 | EAP-241 | 2002 |  | FALSE | TRUE | FALSE |  | 0 | 37800 | 7040 | 277 | 6.4 | 0 | 18.9915 | 0.57726 | 4063.8994 | 1.05 | 8330.9938 | 1.1834 | #N/A
MPS-241A | EAP-241 |  |  | FALSE | TRUE | FALSE |  |  | 36000 | 7040 | 277 | 6.4 | 0 | 19.9411 | 0.56013 | 3943.3161 | 1.05 | 8083.798 | 1.1483 | #N/A
RZ.2-Mk3 | RZ | 1959 |  | TRUE | FALSE | FALSE | 280 | 1 | 945.3 | 763 | 282 | 3.6 | 281 | 82.3065 | 0.539 | 411.2572 | 4 | 2056.2861 | 2.695 | 146.4%
RD-108-8D75-1959 | RD108_118 | 1959 |  | TRUE | FALSE | FALSE | 450 | 40 | 1250 | 941 | 315 | 5.08 | 490 | 76.7642 | 0.56436 | 531.0614 | 4 | 2655.307 | 2.8218 | 108.4%
Viking-4 | Viking | 1959 |  | TRUE | FALSE | TRUE | 300 | 20 | 905 | 721.4 | 289.9 | 5.236 | 320 | 81.2843 | 0.58097 | 419.1132 | 4 | 2095.5662 | 2.9049 | 131%
Viking-5 | Viking | 1959 |  | TRUE | FALSE | FALSE | 300 | 0 | 876 | 695.8 | 280.6 | 5.44 | 300 | 80.9953 | 0.58278 | 405.4963 | 4 | 2027.4816 | 2.9139 | 135.2%
LR91-AJ-3 | LR91 | 1959 |  | TRUE | FALSE | TRUE | 250 | 0 | 590 | 362.88 | 310 | 5.65 | 250 | 62.7177 | 0.92965 | 337.3522 | 4 | 1686.7608 | 4.6483 | 134.9%
XLR99-RM-2 | XLR99 | 1959 |  | TRUE | FALSE | TRUE | 1130 | 0 | 415 | 224 | 244 | 4.13 | 1130 | 55.0401 | 1.0477 | 234.6882 | 4 | 1173.4412 | 5.2386 | 20.77%
XLR81-BA-5 | Agena | 1959 |  | TRUE | FALSE | TRUE | 150 | 0 | 127 | 68.9 | 276 | 3.4 | 150 | 55.3216 | 1.7458 | 120.2882 | 4 | 601.4411 | 8.7292 | 80.19%
XLR81-BA-3 | Agena | 1959 |  | TRUE | FALSE | TRUE | 150 | 0 | 127 | 67 | 265.5 | 3.4 | 150 | 53.7961 | 1.7611 | 117.9957 | 4 | 589.9783 | 8.8056 | 78.66%
AJ10-101A | AJ10_Early | 1959 |  | FALSE | FALSE | TRUE | 100 | 1 | 80 | 33.4 | 270 | 1.4 | 101 | 42.5732 | 2.4865 | 83.0503 | 1.75 | 228.3883 | 6.838 | 82.23%
RD-215-8D513 | RD215 | 1960 |  | TRUE | FALSE | FALSE | 330 | 0 | 675 | 869.9 | 289 | 7.35 | 330 | 131.415 | 0.41655 | 362.3556 | 4 | 1811.7782 | 2.0827 | 109.8%
RD-214U-8D59U | RD211 | 1960 |  | TRUE | FALSE | FALSE | 200 | 20 | 622 | 730.6 | 264 | 4.36 | 220 | 119.7757 | 0.42877 | 313.2588 | 4 | 1566.2938 | 2.1438 | 142.4%
LR89-NA-5 | LR89 | 1960 |  | TRUE | FALSE | FALSE | 300 | 15 | 828 | 831.4 | 290 | 4.04 | 315 | 102.3903 | 0.4674 | 388.5945 | 4 | 1942.9726 | 2.337 | 123.4%
LR79-NA-11 | LR79 | 1960 |  | TRUE | FALSE | FALSE | 300 | 40 | 923.56 | 849.6 | 286.2 | 3.69 | 340 | 93.8056 | 0.48193 | 409.4514 | 4 | 2047.257 | 2.4097 | 120.4%
RD-107-8D74K | RD107_117 | 1960 |  | TRUE | FALSE | FALSE | 470 | 50 | 1180 | 995.37 | 313.15 | 5.84 | 520 | 86.0165 | 0.51951 | 517.1037 | 4 | 2585.5184 | 2.5975 | 99.44%
GCRC | GCRC | 1957 |  | FALSE | TRUE | FALSE | 150 | 0 | 21.7 | 17.3 | 237.46 |  | 150 | 81.2953 | 1.59 | 27.507 | 1.05 | 56.3893 | 3.2595 | 18.34%
GEM-40/Air | GEM-40 | 1990 |  | FALSE | TRUE | FALSE | 900 | 0 | 1208.8068 | 666 | 283.4 |  | 900 | 56.1819 | 0.6035 | 401.9318 | 1.05 | 823.9602 | 1.2372 | 44.66%
GEM-40/Ground | GEM-40 | 1990 |  | FALSE | TRUE | FALSE | 900 | 0 | 1196 | 644 | 274 |  | 900 | 54.9078 | 0.60667 | 390.693 | 1.05 | 800.9207 | 1.2437 | 43.41%
GEM-46/Fixed-Air | GEM-46 | 1998 |  | FALSE | TRUE | FALSE | 1200 | 0 | 2204 | 915 | 290.7 |  | 1200 | 42.334 | 0.65535 | 599.648 | 1.05 | 1229.2785 | 1.3435 | 49.97%
GEM-46/Fixed-Ground | GEM-46 | 1998 |  | FALSE | TRUE | FALSE | 1200 | 0 | 2000 | 885 | 277.8 |  | 1200 | 45.1224 | 0.61859 | 547.4518 | 1.05 | 1122.2763 | 1.2681 | 45.62%
GEM-46/TVC-Ground | GEM-46 | 1998 |  | FALSE | TRUE | FALSE | 1200 | 0 | 2275 | 875 | 279.8 |  | 1200 | 39.2199 | 0.68247 | 597.1585 | 1.05 | 1224.175 | 1.3991 | 49.76%
GEM-60/Fixed | GEM-60 | 2002 |  | FALSE | TRUE | FALSE | 1800 | 0 | 3319.836 | 1248.91 | 274 |  | 1800 | 38.3613 | 0.60066 | 750.1688 | 1.05 | 1537.846 | 1.2314 | 41.68%
GEM-60/TVC | GEM-60 | 2002 |  | FALSE | TRUE | FALSE | 1800 | 0 | 3380 | 1235.947 | 274 |  | 1800 | 37.2874 | 0.61396 | 758.8278 | 1.05 | 1555.597 | 1.2586 | 42.16%
GEM-63 | GEM-63 | 2018 |  | FALSE | TRUE | FALSE | 2400 | 0 | 5100 | 1658 | 275 |  | 2400 | 33.1508 | 0.59666 | 989.2676 | 1.05 | 2027.9985 | 1.2232 | 41.22%
GEM-63XL | GEM-63XL | 2020 |  | FALSE | TRUE | FALSE | 2500 | 0 | 5400 | 2026 | 275 |  | 2500 | 38.2582 | 0.50645 | 1026.0678 | 1.05 | 2103.4389 | 1.0382 | 41.04%
RZ.2-Mk4 | RZ | 1960 |  | TRUE | FALSE | FALSE | 280 | -15 | 945.3 | 791.2 | 284 | 3.96 | 265 | 85.3485 | 0.52565 | 415.8928 | 4 | 2079.4639 | 2.6282 | 156.9%
Juno45k-BI | Juno45k | 1960 |  | FALSE | FALSE | TRUE | 200 | 0 | 113 | 200.1699 | 304 | 1.38 | 200 | 180.6341 | 0.54516 | 109.1249 | 1.75 | 300.0935 | 1.4992 | 54.56%
RD-108-8D75K | RD108_118 | 1960 |  | TRUE | FALSE | FALSE | 450 | 50 | 1251 | 941.47 | 315 | 5.1 | 500 | 76.7412 | 0.56453 | 531.4857 | 4 | 2657.4286 | 2.8226 | 106.3%
LR105-NA-5 | LR105 | 1960 |  | TRUE | FALSE | FALSE | 275 | 20 | 413 | 366.1 | 313 | 4.52 | 295 | 90.3918 | 0.73164 | 267.8533 | 4 | 1339.2665 | 3.6582 | 90.8%
RD-0107 | RD0110 | 1960 |  | TRUE | FALSE | TRUE | 350 | 0 | 451 | 297.9 | 326 | 6.82 | 350 | 67.3555 | 1.0065 | 299.8259 | 4 | 1499.1294 | 5.0323 | 85.66%
X-405H | X405 | 1960 |  | TRUE | FALSE | TRUE | 400 | 100 | 217 | 156.3 | 311.9 | 4.2 | 500 | 73.4478 | 1.1526 | 180.1583 | 4 | 900.7917 | 5.7632 | 36.03%
RD-109-8D711 | RD109 | 1960 |  | TRUE | FALSE | TRUE | 300 | 0 | 210 | 101.6 | 334 | 7.75 | 300 | 49.3348 | 1.9186 | 194.9266 | 4 | 974.633 | 9.5928 | 64.98%
RD-0109 | RD0105 | 1960 |  | TRUE | FALSE | TRUE | 250 | 20 | 121 | 54.5 | 323.5 | 5 | 270 | 45.9294 | 2.4148 | 131.6039 | 4 | 658.0196 | 12.0738 | 48.74%
AJ10-142 | AJ10_Early | 1960 |  | FALSE | FALSE | TRUE | 100 | 1 | 80 | 34.25 | 270 | 1.4 | 101 | 43.6566 | 2.4248 | 83.0503 | 1.75 | 228.3883 | 6.6683 | 82.23%
AJ10-104 | AJ10_Mid | 1960 |  | FALSE | FALSE | TRUE | 150 | 0 | 90 | 35.1 | 278 | 1.4 | 150 | 39.7689 | 2.5816 | 90.6158 | 1.75 | 249.1933 | 7.0995 | 60.41%
Juno6k-BI | Juno6k | 1960 |  | FALSE | FALSE | TRUE | 150 | 0 | 83.9 | 26.6893 | 300 | 1.03 | 150 | 32.4381 | 3.3158 | 88.4975 | 1.75 | 243.3681 | 9.1186 | 59%
RD-111-8D716 | RD111 | 1961 |  | TRUE | FALSE | FALSE | 590 | 0 | 1492 | 1628 | 309.5 | 7.85 | 590 | 111.2666 | 0.37346 | 607.9919 | 4 | 3039.9595 | 1.8673 | 103%
RD-217-8D515 | RD215 | 1961 |  | TRUE | FALSE | FALSE | 330 | 10 | 653 | 869.9 | 289 | 7.35 | 340 | 135.8424 | 0.40837 | 355.2409 | 4 | 1776.2043 | 2.0418 | 104.5%
RD-219-8D713 | RD219 | 1961 |  | TRUE | FALSE | TRUE | 350 | 0 | 760 | 882.6 | 293 | 7.35 | 350 | 118.4213 | 0.4438 | 391.6993 | 4 | 1958.4963 | 2.219 | 111.9%
H-1-165k | H1 | 1961 |  | TRUE | FALSE | FALSE | 250 | 0 | 911 | 846.76 | 295 | 4.05 | 250 | 94.781 | 0.49086 | 415.644 | 4 | 2078.2201 | 2.4543 | 166.3%
Larch-8 | Gamma8 | 1961 |  | TRUE | FALSE | FALSE | 154 | 20 | 324.9 | 266.893 | 269 | 6.9 | 174 | 83.7658 | 0.63321 | 169 | 4 | 845 | 3.1661 | 97.13%
Larch-4 | Gamma301 | 1961 |  | TRUE | FALSE | FALSE | 56 | 20 | 204 | 133.447 | 269 | 6.9 | 76 | 66.7049 | 0.95918 | 128 | 4 | 640 | 4.7959 | 168.4%
RD-0106 | RD0110 | 1961 |  | TRUE | FALSE | TRUE | 350 | -25 | 451 | 304 | 326 | 6.82 | 325 | 68.7348 | 0.98627 | 299.8259 | 4 | 1499.1294 | 4.9313 | 92.25%
X-405H-2 | X405 | 1961 |  | TRUE | FALSE | TRUE | 400 | 115 | 235 | 156.3 | 311.9 | 4.2 | 515 | 67.822 | 1.2093 | 189.01 | 4 | 945.0499 | 6.0464 | 36.7%
RD-851 | RD855 | 1961 |  | TRUE | FALSE | TRUE | 90 | -5 | 101 | 81.2 | 279 | 6.62 | 85 | 81.9811 | 1.4043 | 114.0314 | 4 | 570.1571 | 7.0216 | 134.2%
Larch-2 | Gamma2 | 1961 |  | TRUE | FALSE | TRUE | 100 | 20 | 164.35 | 75.1 | 279.4 | 6.9 | 120 | 46.5961 | 1.5313 | 115 | 4 | 575 | 7.6565 | 95.83%
RD-119-8D710 | RD109 | 1961 |  | TRUE | FALSE | TRUE | 300 | 50 | 168 | 105.5 | 362 | 7.9 | 350 | 64.0358 | 1.6855 | 177.8254 | 4 | 889.127 | 8.4277 | 50.81%
XLR81-BA-7 | Agena | 1961 |  | TRUE | FALSE | TRUE | 150 | 50 | 130 | 70.7 | 285 | 3.4 | 200 | 55.4569 | 1.7532 | 123.9527 | 4 | 619.7637 | 8.7661 | 61.98%
S5.2 | S2.253 | 1961 |  | FALSE | FALSE | FALSE | 150 | 50 | 160 | 146.3 | 258 | 6.8 | 200 | 93.2403 | 1.7977 | 263 | 1.75 | 723.25 | 4.9436 | 131.5%
S1.5400 | RD58 | 1961 |  | TRUE | FALSE | TRUE | 400 | 0 | 153 | 63.7 | 338.6 | 5.3 | 400 | 42.4549 | 2.4459 | 155.8013 | 4 | 779.0063 | 12.2293 | 38.95%
G-1 | G1 | 1961 |  | FALSE | FALSE | TRUE | 300 | 0 | 172 | 53.38 | 357 | 1.03 | 300 | 31.6468 | 2.8415 | 151.6794 | 1.75 | 417.1184 | 7.8141 | 50.56%
RD-852 | RD856 | 1961 |  | TRUE | FALSE | TRUE | 60 | -3 | 33 | 12.06 | 255 | 6.62 | 57 | 37.266 | 4.7348 | 57.1015 | 4 | 285.5073 | 23.6739 | 100.2%
KDU-414 | KDU414 | 1961 |  | FALSE | FALSE | TRUE | 60 | 0 | 15.7 | 1.96 | 272 | 1.18 | 60 | 12.7302 | 15.6396 | 30.6536 | 1.75 | 84.2974 | 43.0089 | 51.09%
MC-4-610 | RangerRetro | 1961 |  | FALSE | FALSE | TRUE | 30 | 0 | 9.8 | 0.225 | 234.97 | 1.31 | 30 | 2.3412 | 96.5637 | 21.7268 | 1.75 | 59.7488 | 265.5503 | 72.42%
RL10A-1 | RL10 | 1962 | TRUE | TRUE | FALSE | TRUE | 500 | 0 | 131 | 65.6 | 422 | 2.07 | 500 | 51.0637 | 12.1248 | 795.3896 | 4 | 3976.9482 | 60.6242 | 159.1%
LR87-AJ-5 | LR87 | 1962 |  | TRUE | FALSE | FALSE | 250 | 130 | 739 | 1053.8 | 285.2 | 5.48 | 380 | 145.4096 | 0.35041 | 369.2654 | 4 | 1846.327 | 1.7521 | 97.18%
RD-225-8D721 | RD215 | 1962 |  | TRUE | FALSE | FALSE | 330 | 20 | 653 | 887.5 | 294 | 8.34 | 350 | 138.5908 | 0.40912 | 363.094 | 4 | 1815.47 | 2.0456 | 103.7%
Juno45k-BII | Juno45k | 1962 |  | FALSE | FALSE | TRUE | 200 | 20 | 113 | 253.3688 | 305 | 1.38 | 220 | 228.6409 | 0.43146 | 109.3191 | 1.75 | 300.6276 | 1.1865 | 49.69%
LR89-NA-6 | LR89 | 1962 |  | TRUE | FALSE | FALSE | 300 | 25 | 883 | 846.6 | 290 | 4.04 | 325 | 97.768 | 0.4773 | 404.082 | 4 | 2020.4099 | 2.3865 | 124.3%
S-3FH | LR79 | 1962 |  | TRUE | FALSE | FALSE | 300 | 45 | 923.56 | 849.6 | 305.5 | 3.69 | 345 | 93.8056 | 0.499 | 423.9529 | 4 | 2119.7647 | 2.495 | 122.9%
LR91-AJ-5 | LR91 | 1962 |  | TRUE | FALSE | TRUE | 250 | 100 | 500 | 448.67 | 315 | 5.7 | 350 | 91.5032 | 0.68666 | 308.0846 | 4 | 1540.4229 | 3.4333 | 88.02%
LR105-NA-6 | LR105 | 1962 |  | TRUE | FALSE | FALSE | 275 | 35 | 413 | 373.2 | 313 | 4.71 | 310 | 92.1448 | 0.7204 | 268.8521 | 4 | 1344.2604 | 3.602 | 86.73%
X-405H-3 | X405 | 1962 |  | TRUE | FALSE | TRUE | 400 | 200 | 240 | 161.86 | 323 | 4.2 | 600 | 68.7714 | 1.2039 | 194.858 | 4 | 974.29 | 6.0193 | 32.48%
XLR81-BA-11 | Agena | 1962 |  | TRUE | FALSE | TRUE | 150 | -23 | 134.26 | 71.17 | 290.5 | 3.48 | 127 | 54.0542 | 1.7969 | 127.8861 | 4 | 639.4303 | 8.9845 | 100.7%
AJ10-118D | AJ10_Early | 1962 |  | FALSE | FALSE | TRUE | 100 | 10 | 80 | 33.7 | 272.5 | 1.4 | 110 | 42.9555 | 2.4764 | 83.4563 | 1.75 | 229.5048 | 6.8102 | 75.87%
AJ10-118 | AJ10_Early | 1962 |  | FALSE | FALSE | TRUE | 100 | -30 | 80 | 33.1 | 265 | 1.4 | 70 | 42.1908 | 2.4844 | 82.2342 | 1.75 | 226.1441 | 6.8321 | 117.5%
Juno6k-BII | Juno6k | 1962 |  | FALSE | FALSE | TRUE | 150 | 15 | 83.9 | 34.176 | 302 | 1.03 | 165 | 41.5373 | 2.5989 | 88.82 | 1.75 | 244.2549 | 7.147 | 53.83%
LR101-NA-11 | LR101 | 1962 |  | TRUE | FALSE | FALSE | 15 | 1 | 21.8 | 4.524 | 246 | 2.5 | 16 | 21.1615 | 8.5097 | 38.4979 | 4 | 192.4895 | 42.5485 | 240.6%
Model8250 | Agena SPS | 1962 |  | FALSE | FALSE | TRUE | 50 | 0 | 57.5 | 0.9608 | 255.8 | 0.65 | 50 | 1.7039 | 64.9562 | 62.4099 | 1.75 | 171.6272 | 178.6295 | 124.8%
E-1 | E1 | 1963 |  | TRUE | FALSE | FALSE | 600 | 0 | 1800 | 1947.53 | 290 | 5 | 600 | 110.3293 | 0.32542 | 633.7558 | 4 | 3168.779 | 1.6271 | 105.6%
RD-111-8D716A | RD111 | 1963 |  | TRUE | FALSE | FALSE | 590 | 10 | 1492 | 1628 | 318 | 7.85 | 600 | 111.2666 | 0.37868 | 616.4864 | 4 | 3082.4322 | 1.8934 | 102.7%
RD-250-8D518 | RD215 | 1963 |  | TRUE | FALSE | FALSE | 330 | 30 | 576 | 881.3 | 301.4 | 8.34 | 360 | 156.0201 | 0.38694 | 341.0138 | 4 | 1705.0691 | 1.9347 | 94.73%
RD-252-8D724 | RD219 | 1963 |  | TRUE | FALSE | TRUE | 350 | 30 | 715 | 940.8 | 317.6 | 8.92 | 380 | 134.1747 | 0.42621 | 400.9803 | 4 | 2004.9016 | 2.1311 | 105.5%
LR79-NA-13 | LR79 | 1963 |  | TRUE | FALSE | FALSE | 300 | 50 | 912.17 | 872.9598 | 290.93 | 3.79 | 350 | 97.5883 | 0.47055 | 410.7748 | 4 | 2053.874 | 2.3528 | 117.4%
Viking-5B | Viking | 1963 |  | TRUE | FALSE | FALSE | 300 | 20 | 826 | 748.2 | 278.5 | 5.85 | 320 | 92.367 | 0.52463 | 392.5291 | 4 | 1962.6454 | 2.6232 | 122.7%
Viking-4B | Viking | 1963 |  | TRUE | FALSE | TRUE | 300 | 40 | 886 | 784.8 | 290.7 | 5.85 | 340 | 90.3243 | 0.53328 | 418.5143 | 4 | 2092.5716 | 2.6664 | 123.1%
LR87-AJ-7 | LR87 | 1964 |  | TRUE | FALSE | FALSE | 250 | 250 | 713 | 1097.2 | 296 | 5.56 | 500 | 156.919 | 0.33612 | 368.7921 | 4 | 1843.9605 | 1.6806 | 73.76%
RD-220 | RD220 | 1964 |  | TRUE | FALSE | FALSE |  | 0 | 760 | 1074 | 306 | 14.7 | 0 | 144.102 | 0.40294 | 432.7618 | 4 | 2163.809 | 2.0147 | #N/A
H-1-188k | H1 | 1964 |  | TRUE | FALSE | FALSE | 250 | 5 | 911 | 950.19 | 295 | 4.52 | 255 | 106.3583 | 0.44133 | 419.3458 | 4 | 2096.7291 | 2.2066 | 164.4%
RD-221 | RD221 | 1964 |  | TRUE | FALSE | FALSE |  | 0 | 1070 | 1117.9 | 318 | 14.7 | 0 | 106.5365 | 0.48253 | 539.424 | 4 | 2697.1202 | 2.4127 | #N/A
RD-0203 | RD0203 | 1964 |  | TRUE | FALSE | FALSE | 295 | 0 | 389.5 | 558.9 | 311 | 14.7 | 295 | 146.3208 | 0.5266 | 294.3163 | 4 | 1471.5815 | 2.633 | 99.77%
RL10A-3-1 | RL10 | 1963 | TRUE | TRUE | FALSE | TRUE | 500 | 50 | 131 | 66.7 | 427 | 2.07 | 550 | 51.9199 | 11.9276 | 795.5727 | 4 | 3977.8634 | 59.6381 | 144.6%
RZ.20-Mk1 | RZ20 | 1963 | TRUE | TRUE | FALSE | TRUE | 350 | 0 | 131 | 70 | 410 | 2.07 | 350 | 54.4887 | 11.3564 | 794.9503 | 4 | 3974.7517 | 56.7822 | 227.1%
RD-0206 | RD0213 | 1964 |  | TRUE | FALSE | TRUE | 260 | 0 | 552 | 575.5 | 326 | 14.71 | 260 | 106.3128 | 0.64134 | 369.0895 | 4 | 1845.4473 | 3.2067 | 142%
NK-9 | NK9 | 1964 |  | TRUE | FALSE | FALSE | 350 | 0 | 491.55 | 426.6 | 328 | 10.34 | 350 | 88.4978 | 0.77618 | 331.1164 | 4 | 1655.5821 | 3.8809 | 94.6%
Vesta | Vexin | 1964 |  | FALSE | FALSE | FALSE | 500 | 0 | 200 | 153.7 | 208 | 1.76 | 500 | 78.3652 | 0.83754 | 128.7297 | 1.75 | 354.0066 | 2.3032 | 25.75%
RD-0205 | RD0212 | 1964 |  | TRUE | FALSE | TRUE | 300 | 0 | 642 | 606.48 | 324.6 | 14.71 | 300 | 96.3298 | 0.66394 | 402.6646 | 4 | 2013.3228 | 3.3197 | 134.2%
S5.23 | S5_23 | 1964 |  | TRUE | FALSE | FALSE | 175 | 0 | 185 | 147.6 | 303 | 9.61 | 175 | 81.3568 | 1.2025 | 177.492 | 4 | 887.4601 | 6.0126 | 101.4%
LR91-AJ-7 | LR91 | 1964 |  | TRUE | FALSE | TRUE | 250 | 200 | 565 | 448.67 | 315 | 5.7 | 450 | 80.9763 | 0.73913 | 331.6248 | 4 | 1658.1242 | 3.6956 | 73.69%
NK-9V | NK9V | 1964 |  | TRUE | FALSE | TRUE | 500 | 0 | 640 | 451.1 | 345 | 10.34 | 500 | 71.8741 | 0.88021 | 397.0615 | 4 | 1985.3077 | 4.401 | 79.41%
RD-855 | RD855 | 1964 |  | TRUE | FALSE | TRUE | 90 | 0 | 120 | 82 | 292 | 6.57 | 90 | 69.6806 | 1.5703 | 128.7672 | 4 | 643.8359 | 7.8517 | 143.1%
11D33 | RD58 | 1964 |  | TRUE | FALSE | TRUE | 400 | 5 | 153 | 66.7 | 340 | 5.35 | 405 | 44.4543 | 2.3429 | 156.2727 | 4 | 781.3634 | 11.7146 | 38.59%
AJ10-138 | AJ10_Adv | 1964 |  | FALSE | FALSE | TRUE | 200 | 0 | 110 | 35.585 | 311 | 0.72 | 200 | 32.9878 | 2.9343 | 104.4162 | 1.75 | 287.1445 | 8.0693 | 52.21%
RD-0207 | RD0214 | 1964 |  | TRUE | FALSE | TRUE | 10 | 0 | 90 | 30.98 | 297 | 5.3 | 10 | 35.1009 | 3.4423 | 106.6431 | 4 | 533.2154 | 17.2116 | 1066%
LR87-AJ-9 | LR87 | 1965 |  | TRUE | FALSE | FALSE | 250 | 150 | 713 | 1172.1 | 296 | 5.67 | 400 | 167.631 | 0.31521 | 369.4607 | 4 | 1847.3036 | 1.5761 | 92.37%
RD-253 | RD253 | 1965 |  | TRUE | FALSE | FALSE | 515 | 0 | 1080 | 1545 | 315.5 | 14.7 | 515 | 145.8761 | 0.34976 | 540.3817 | 4 | 2701.9087 | 1.7488 | 104.9%
Vexin | Vexin | 1965 |  | FALSE | FALSE | FALSE | 500 | 0 | 190 | 320.6 | 230 | 1.76 | 500 | 172.0637 | 0.41018 | 131.5046 | 1.75 | 361.6375 | 1.128 | 26.3%
LR89-NA-7.1 | LR89 | 1965 |  | TRUE | FALSE | FALSE | 300 | 40 | 1018 | 931.7 | 292.2 | 3.92 | 340 | 93.3271 | 0.47369 | 441.3358 | 4 | 2206.6792 | 2.3684 | 129.8%
RD-107-8D728 | RD107_117 | 1965 |  | TRUE | FALSE | FALSE | 470 | 60 | 1100 | 995.37 | 314.07 | 5.86 | 530 | 92.2723 | 0.49878 | 496.4724 | 4 | 2482.3621 | 2.4939 | 93.67%
RD-108-8D727 | RD108_118 | 1965 |  | TRUE | FALSE | FALSE | 450 | 60 | 1145 | 973.8 | 315.81 | 5.31 | 510 | 86.7249 | 0.51959 | 505.9747 | 4 | 2529.8737 | 2.5979 | 99.21%
RD-0208 | RD0210 | 1965 |  | TRUE | FALSE | FALSE | 300 | 0 | 540 | 574.05 | 326.105 | 14.7 | 300 | 108.4015 | 0.63472 | 364.3635 | 4 | 1821.8176 | 3.1736 | 121.5%
RD-856 | RD856 | 1964 |  | TRUE | FALSE | TRUE | 60 | 0 | 28 | 13.48 | 280.5 | 7.16 | 60 | 49.0921 | 4.0597 | 54.7242 | 4 | 273.6211 | 20.2983 | 91.21%
LR105-NA-7.1 | LR105 | 1965 |  | TRUE | FALSE | FALSE | 275 | 60 | 470 | 385.2 | 316 | 4.8 | 335 | 83.5733 | 0.75963 | 292.6093 | 4 | 1463.0465 | 3.7981 | 87.35%
XLR11-RM-13-10k | XLR11 | 1964 |  | FALSE | FALSE | TRUE | 300 | 200 | 212 | 47.08 | 230 | 1.52 | 500 | 22.6454 | 5.3526 | 252 | 1.75 | 693 | 14.7196 | 50.4%
LR91-AJ-9 | LR91 | 1965 |  | TRUE | FALSE | TRUE | 250 | 100 | 590 | 456.1 | 316 | 5.7 | 350 | 78.8292 | 0.74753 | 340.9464 | 4 | 1704.732 | 3.7376 | 97.41%
Isayev-R17 | S2.253 | 1965 |  | FALSE | FALSE | FALSE | 150 | 100 | 160 | 165.5 | 265 | 6.8 | 250 | 105.4769 | 1.6073 | 266 | 1.75 | 731.5 | 4.4199 | 106.4%
RD-0216 | RD0216 | 1965 |  | TRUE | FALSE | TRUE | 194 | 0 | 153 | 219.2 | 312.7 | 14.7 | 194 | 146.0927 | 0.78082 | 171.156 | 4 | 855.7802 | 3.9041 | 88.22%
RD-0110 | RD0110 | 1965 |  | TRUE | FALSE | TRUE | 350 | 0 | 451 | 298.2 | 330.4 | 15.53 | 350 | 67.4234 | 1.1136 | 332.0824 | 4 | 1660.4119 | 5.5681 | 94.88%
Model8096-39 | Agena | 1965 |  | TRUE | FALSE | TRUE | 150 | -23 | 134.26 | 75.62 | 300 | 3.75 | 127 | 57.434 | 1.7315 | 130.935 | 4 | 654.675 | 8.6574 | 103.1%
XLR81-BA-13 | Agena | 1965 |  | TRUE | FALSE | TRUE | 150 | 100 | 137.26 | 71.17 | 290.5 | 3.48 | 250 | 52.8728 | 1.8209 | 129.5942 | 4 | 647.9709 | 9.1046 | 51.84%
AJ10-118E | AJ10_Mid | 1965 |  | FALSE | FALSE | TRUE | 150 | -25 | 90 | 35.2 | 278 | 1.4 | 125 | 39.8822 | 2.5743 | 90.6158 | 1.75 | 249.1933 | 7.0794 | 72.49%
LR87-LH2-TitanC | LR87LH2 | 1963 | TRUE | TRUE | FALSE | FALSE | 700 | 0 | 839 | 667 | 403 | 5 | 700 | 81.0668 | 1.6779 | 1119.1581 | 4 | 5595.7905 | 8.3895 | 159.9%
G-1A | G1 | 1965 |  | FALSE | FALSE | TRUE | 300 | 15 | 192 | 55.02 | 368 | 1.03 | 315 | 29.2212 | 3.002 | 165.1698 | 1.75 | 454.2168 | 8.2555 | 52.43%
H-1-200k | H1 | 1966 |  | TRUE | FALSE | FALSE | 250 | 10 | 911 | 997.93 | 295 | 4.75 | 260 | 111.702 | 0.42196 | 421.0816 | 4 | 2105.4078 | 2.1098 | 162%
TD-339 | TD339 | 1965 |  | FALSE | FALSE | TRUE | 30 | 0 | 9 | 0.462 | 287 | 1.72 | 30 | 5.2345 | 50.7667 | 23.4542 | 1.75 | 64.499 | 139.6083 | 78.18%
RD-254 | RD254 | 1966 |  | TRUE | FALSE | TRUE | 525 | 0 | 1450 | 1622 | 327 | 14.71 | 525 | 114.0676 | 0.40375 | 654.8834 | 4 | 3274.4169 | 2.0188 | 124.7%
11D33M | RD58 | 1966 |  | TRUE | FALSE | TRUE | 400 | 10 | 148 | 67.3 | 342.2 | 5.4 | 410 | 46.3695 | 2.2858 | 153.8368 | 4 | 769.1842 | 11.4292 | 37.52%
F-1-1.5M | F1 | 1967 |  | TRUE | FALSE | FALSE | 2100 | 0 | 8444 | 7775.49 | 301 | 6.77 | 2100 | 93.8985 | 0.21845 | 1698.5538 | 4 | 8492.7688 | 1.0922 | 80.88%
RD-253-Mk2 | RD253 | 1967 |  | TRUE | FALSE | FALSE | 515 | 50 | 1080 | 1635 | 316 | 14.71 | 565 | 154.3737 | 0.33078 | 540.831 | 4 | 2704.1551 | 1.6539 | 95.72%
LR89-NA-7.2 | LR89 | 1967 |  | TRUE | FALSE | FALSE | 300 | 50 | 1018 | 950.8 | 293.4 | 4.12 | 350 | 95.2403 | 0.46699 | 444.0142 | 4 | 2220.0712 | 2.335 | 126.9%
Viking-6 | Viking | 1967 |  | TRUE | FALSE | FALSE | 300 | 5 | 826 | 760 | 278.3 | 5.85 | 305 | 93.8238 | 0.5163 | 392.3861 | 4 | 1961.9303 | 2.5815 | 128.7%
Viking-5C | Viking | 1967 |  | TRUE | FALSE | FALSE | 300 | 20 | 826 | 760 | 278.5 | 5.85 | 320 | 93.8238 | 0.51649 | 392.5291 | 4 | 1962.6454 | 2.5824 | 122.7%
S5_60 | KTDU35 | 1966 |  | TRUE | FALSE | TRUE | 100 | 0 | 50 | 4.09 | 278 | 3.92 | 100 | 8.3413 | 17.2082 | 70.3817 | 4 | 351.9085 | 86.0412 | 70.38%
RD-0203U | RD0203 | 1967 |  | TRUE | FALSE | FALSE | 295 | 0 | 408 | 569.2 | 311 | 14.7 | 295 | 142.2604 | 0.53132 | 302.4287 | 4 | 1512.1433 | 2.6566 | 102.5%
S5_35 | KTDU35 | 1966 |  | TRUE | FALSE | TRUE | 100 | 0 | 50 | 4.03 | 270 | 3.92 | 100 | 8.2189 | 17.2266 | 69.4231 | 4 | 347.1153 | 86.1328 | 69.42%
J-2-200k | J2 | 1966 | TRUE | TRUE | FALSE | TRUE | 1355 | 0 | 1566.708 | 889.644 | 418 | 4.94 | 1355 | 57.9039 | 1.5722 | 1398.6811 | 4 | 6993.4056 | 7.8609 | 103.2%
LR87-LH2-Vacuum | LR87LH2 | 1966 | TRUE | TRUE | FALSE | TRUE | 700 | 250 | 1050 | 778 | 421 | 5.48 | 950 | 75.5561 | 1.5947 | 1240.7144 | 4 | 6203.5722 | 7.9737 | 130.6%
LR105-NA-7.2 | LR105 | 1967 |  | TRUE | FALSE | FALSE | 275 | 80 | 470 | 386.4 | 316 | 4.8 | 355 | 83.8337 | 0.75727 | 292.6093 | 4 | 1463.0465 | 3.7864 | 82.43%
RL10A-3-3 | RL10 | 1966 | TRUE | TRUE | FALSE | TRUE | 500 | 100 | 131 | 70.05 | 442.2 | 2.72 | 600 | 54.5276 | 11.4377 | 801.2123 | 4 | 4006.0616 | 57.1886 | 133.5%
AJ10-133-LH | AJ10_Adv | 1966 | TRUE | FALSE | FALSE | TRUE | 200 | 100 | 81 | 26.7 | 430 | 0.45 | 300 | 33.6129 | 9.5131 | 254 | 1.75 | 698.5 | 26.161 | 84.67%
HM-7 | HM7 | 1966 | TRUE | TRUE | FALSE | TRUE | 500 | 0 | 150 | 62.4 | 440.8 | 3 | 500 | 42.4202 | 13.0057 | 811.5549 | 4 | 4057.7746 | 65.0284 | 162.3%
RD-215M-8D613 | RD215 | 1968 |  | TRUE | FALSE | FALSE | 330 | -50 | 655 | 872.3 | 291.3 | 7.35 | 280 | 135.8013 | 0.40959 | 357.2886 | 4 | 1786.4432 | 2.048 | 127.6%
XLR81-LF2-SPS | Agena | 1966 | TRUE | TRUE | FALSE | TRUE | 150 | 1050 | 150 | 53.7 | 446.2 | 2.06 | 1200 | 36.5058 | 14.9607 | 803.3896 | 4 | 4016.9478 | 74.8035 | 66.95%
Viking-4C | Viking | 1967 |  | TRUE | FALSE | TRUE | 300 | 40 | 886 | 808 | 292.7 | 5.85 | 340 | 92.9944 | 0.51978 | 419.9851 | 4 | 2099.9254 | 2.5989 | 123.5%
RD-0213 | RD0213 | 1967 |  | TRUE | FALSE | TRUE | 260 | 0 | 550 | 581.8 | 327 | 14.71 | 260 | 107.8674 | 0.63393 | 368.8216 | 4 | 1844.108 | 3.1697 | 141.9%
RD-0210 | RD0210 | 1967 |  | TRUE | FALSE | TRUE | 300 | 0 | 566 | 584.77 | 327 | 14.7 | 300 | 105.3533 | 0.64141 | 375.0749 | 4 | 1875.3745 | 3.207 | 125%
RD-0212 | RD0212 | 1967 |  | TRUE | FALSE | TRUE | 300 | 0 | 640 | 612.78 | 325.3 | 14.71 | 300 | 97.6346 | 0.65656 | 402.3261 | 4 | 2011.6306 | 3.2828 | 134.1%
Model8096A | Agena | 1967 |  | TRUE | FALSE | TRUE | 150 | 125 | 143.26 | 78.3 | 312 | 3.4 | 275 | 55.7335 | 1.7566 | 137.5431 | 4 | 687.7154 | 8.7831 | 50.02%
RD-58 | RD58 | 1967 |  | TRUE | FALSE | TRUE | 400 | 100 | 230 | 83.36 | 349 | 6.98 | 500 | 36.9581 | 2.4922 | 207.7529 | 4 | 1038.7646 | 12.4612 | 41.55%
E-1-468k | E1 | 1966 | FALSE | TRUE | FALSE | FALSE |  |  | 1814.4 | 2366.39 | 291 | 5.45 | 0 | 132.9942 | 0.27146 | 642.372 | 4 | 3211.86 | 1.3573 | #N/A
RD-0214 | RD0214 | 1967 |  | TRUE | FALSE | TRUE | 10 | 0 | 90 | 30.98 | 293 | 5.3 | 10 | 35.1009 | 3.4204 | 105.9636 | 4 | 529.8181 | 17.1019 | 1060%
J-2-225k | J2 | 1967 | TRUE | TRUE | FALSE | TRUE | 1355 | 5 | 1566.708 | 1000.8495 | 424.4 | 5.15 | 1360 | 65.1418 | 1.423 | 1424.2183 | 4 | 7121.0915 | 7.115 | 104.7%
11D23 | RD0216 | 1968 |  | TRUE | FALSE | TRUE | 194 |  | 199 | 230.5 | 328.8 | 17.5 | 194 | 118.1129 | 0.90731 | 209.1359 | 4 | 1045.6793 | 4.5366 | 107.8%
15D13 | 15D13 | 1968 |  | TRUE | FALSE | TRUE |  |  | 107 | 131.41 | 326 | 8.92 | 0 | 125.2345 | 1.0024 | 131.726 | 4 | 658.6301 | 5.012 | #N/A
11D423 | 15D13 | 1968 |  | TRUE | FALSE | TRUE |  |  | 117.7 | 131.41 | 326 | 8.92 | 0 | 113.8495 | 1.0601 | 139.3082 | 4 | 696.5408 | 5.3005 | #N/A
AJ10-137 | AJ10_137 | 1968 |  | FALSE | FALSE | TRUE | 350 | 0 | 372.44 | 97.416 | 314.5 | 0.68 | 350 | 26.6719 | 2.2922 | 223.2942 | 1.75 | 614.0591 | 6.3035 | 63.8%
F-1-1.52M | F1 | 1969 |  | TRUE | FALSE | FALSE | 2100 | 0 | 8444 | 7895.01 | 305 | 6.77 | 2100 | 95.3419 | 0.21669 | 1710.8075 | 4 | 8554.0376 | 1.0835 | 81.47%
C-1 | C1 | 1968 |  | FALSE | FALSE | TRUE | 25 | 0 | 2.84 | 0.445 | 301 | 0.67 | 25 | 15.9779 | 24.55 | 10.9248 | 1.75 | 30.0431 | 67.5126 | 43.7%
NK-15 | NK33 | 1969 |  | TRUE | FALSE | FALSE | 670 | 0 | 1247 | 1543.6 | 318 | 14.5 | 670 | 126.2257 | 0.38207 | 589.7687 | 4 | 2948.8435 | 1.9104 | 88.03%
ISPS | Agena SPS | 1968 |  | TRUE | FALSE | TRUE | 50 | 50 | 78 | 0.4 | 273 | 0.62 | 100 | 0.52293 | 194.5956 | 77.8382 | 4 | 389.1912 | 972.978 | 77.84%
ISPS-HDA | Agena SPS | 1968 |  | TRUE | FALSE | TRUE | 50 | 50 | 78 | 0.4 | 278 | 0.62 | 100 | 0.52293 | 196.5818 | 78.6327 | 4 | 393.1636 | 982.9089 | 78.63%
AstrisII | Astris | 1968 | FALSE | FALSE | FALSE | TRUE |  | 50 | 68 | 23.3 | 310 | 0.9 | 50 | 34.9403 | 3.3697 | 78.5132 | 1.75 | 215.9113 | 9.2666 | 157%
M55 | M55 | 1962 |  | FALSE | TRUE | FALSE | 750 | 0 | 2292 | 876 | 262 |  | 750 | 38.9734 | 0.65677 | 575.3267 | 1.05 | 1179.4197 | 1.3464 | 76.71%
NK-9-1969 | NK9 | 1969 |  | TRUE | FALSE | FALSE | 350 | 5 | 491.55 | 482 | 331 | 10.34 | 355 | 99.9905 | 0.68997 | 332.5653 | 4 | 1662.8265 | 3.4498 | 93.68%
AstrisI | Astris | 1968 | FALSE | FALSE | FALSE | TRUE |  | 0 | 68 | 22.56 | 297 | 0.9 | 0 | 33.8306 | 3.3992 | 76.6859 | 1.75 | 210.8861 | 9.3478 | #N/A
RZ.20-Mk2 | RZ20 | 1968 | TRUE | TRUE | FALSE | TRUE | 350 | 50 | 131 | 72.56 | 425 | 2.72 | 400 | 56.4814 | 11.0307 | 800.3849 | 4 | 4001.9247 | 55.1533 | 200.1%
11D417B | KTDU417 | 1969 |  | TRUE | FALSE | TRUE | 200 | 0 | 0 | 3.43 | 254 | 0.89 | 200 | #DIV/0! | 0 | 0 | 4 | 0 | 0 | 0%
RD-254-Mk2 | RD254 | 1969 |  | TRUE | FALSE | TRUE | 525 | 50 | 1450 | 1716 | 327.8 | 14.71 | 575 | 120.6781 | 0.38208 | 655.6564 | 4 | 3278.2821 | 1.9104 | 114%
NK-15V | NK43 | 1969 |  | TRUE | FALSE | TRUE | 780 | 0 | 1396 | 1647.5 | 325 | 14.5 | 780 | 120.3426 | 0.38685 | 637.3312 | 4 | 3186.6559 | 1.9342 | 81.71%
E-1-Upgrade | E1 | 1970 |  | TRUE | FALSE | FALSE | 600 | 100 | 1800 | 2358.25 | 290 | 5.45 | 700 | 133.597 | 0.27059 | 638.1109 | 4 | 3190.5543 | 1.3529 | 91.16%
LR87-AJ-11 | LR87 | 1970 |  | TRUE | FALSE | FALSE | 250 | 140 | 758 | 1170 | 302 | 5.7 | 390 | 157.3968 | 0.33119 | 387.4959 | 4 | 1937.4795 | 1.656 | 99.36%
RD-250PM | RD215 | 1970 |  | TRUE | FALSE | FALSE | 330 | 0 | 576 | 882.6 | 301.4 | 8.34 | 330 | 156.2503 | 0.38637 | 341.0138 | 4 | 1705.0691 | 1.9319 | 103.3%
ValoisA | Vexin | 1970 |  | FALSE | FALSE | FALSE | 500 | 0 | 252 | 406.8 | 259 | 1.96 | 500 | 164.6113 | 0.41215 | 167.663 | 1.75 | 461.0734 | 1.1334 | 33.53%
NK-21 | NK9V | 1969 |  | TRUE | FALSE | TRUE | 500 | 10 | 584 | 402.1 | 340 | 9.2 | 510 | 70.2103 | 0.9167 | 368.6047 | 4 | 1843.0235 | 4.5835 | 72.28%
NK-19 | NK9V | 1969 |  | TRUE | FALSE | TRUE | 500 | 20 | 721.6 | 451.1 | 345 | 9.2 | 520 | 63.7464 | 0.93414 | 421.3927 | 4 | 2106.9635 | 4.6707 | 81.04%
LMDE-H | LMDE | 1969 |  | FALSE | FALSE | TRUE | 900 | 0 | 158 | 46.71 | 305 | 0.71 | 900 | 30.1462 | 2.764 | 129.1052 | 1.75 | 355.0394 | 7.6009 | 14.35%
LMAE | LMAE | 1969 |  | FALSE | FALSE | TRUE | 550 | 0 | 79.42 | 15.57 | 311 | 0.83 | 550 | 19.9912 | 5.5299 | 86.1011 | 1.75 | 236.7781 | 15.2073 | 15.65%
11D417 | KTDU417 | 1969 |  | TRUE | FALSE | TRUE | 200 | 0 | 81 | 18.89 | 314 | 8.3 | 200 | 23.7808 | 5.7676 | 108.9498 | 4 | 544.7489 | 28.838 | 54.47%
RD-262-11D26 | RD219 | 1970 |  | TRUE | FALSE | TRUE | 350 | 0 | 728 | 941.4 | 318 | 8.92 | 350 | 131.8628 | 0.43082 | 405.576 | 4 | 2027.8798 | 2.1541 | 115.9%
X-405H-4 | X405 | 1970 |  | TRUE | FALSE | TRUE | 400 | 150 | 240 | 186.42 | 323.5 | 5 | 550 | 79.2065 | 1.0637 | 198.297 | 4 | 991.485 | 5.3186 | 36.05%
RD-858 | RD858 | 1970 |  | TRUE | FALSE | TRUE | 450 |  | 53 | 20.104 | 314.9 | 7.85 | 450 | 38.68 | 4.2019 | 84.4745 | 4 | 422.3725 | 21.0094 | 18.77%
LR87-AJ-11A | LR87 | 1972 |  | TRUE | FALSE | FALSE | 250 | 140 | 758 | 1225.3 | 303.5 | 5.88 | 390 | 164.8362 | 0.31795 | 389.5879 | 4 | 1947.9393 | 1.5898 | 99.89%
H-1-205k | H1 | 1972 |  | TRUE | FALSE | FALSE | 250 | 15 | 911 | 1021.01 | 295 | 4.82 | 265 | 114.2854 | 0.41293 | 421.6008 | 4 | 2108.0039 | 2.0646 | 159.1%
NK-9-1972 | NK9 | 1972 |  | TRUE | FALSE | FALSE | 350 | 4 | 491.55 | 555 | 331 | 10.58 | 354 | 115.1343 | 0.6008 | 333.4439 | 4 | 1667.2196 | 3.004 | 94.19%
5D22 | 15D13 | 1972 |  | TRUE | FALSE | FALSE |  |  | 117.7 | 131.41 | 335 | 10 | 0 | 113.8495 | 1.0898 | 143.2137 | 4 | 716.0686 | 5.4491 | #N/A
RD-859 | RD859 | 1970 |  | TRUE | FALSE | TRUE | 450 |  | 57 | 20.055 | 311.9 | 7.85 | 450 | 35.8779 | 4.3763 | 87.7674 | 4 | 438.837 | 21.8817 | 19.5%
Nike-M5E1 | Nike-M5E1 | 1955 |  | FALSE | TRUE | FALSE | 50 | 0 | 195 | 224.46 | 228 |  | 50 | 117.3772 | 0.48569 | 109.0173 | 1.05 | 223.4854 | 0.99566 | 218%
KTDU-425 | KTDU425A | 1970 |  | TRUE | FALSE | TRUE | 200 | 0 | 70 | 18.85 | 312 | 13.32 | 200 | 27.4595 | 5.6856 | 107.174 | 4 | 535.87 | 28.4281 | 53.59%
MR-80-TDE | TDE | 1970 |  | FALSE | FALSE | TRUE | 250 | 0 | 8.9 | 2.811 | 210 | 2.4 | 250 | 32.207 | 7.4954 | 21.0694 | 1.75 | 57.941 | 20.6122 | 8.428%
LR87-LH2-VacuumUpgrade | LR87LH2 | 1970 | TRUE | TRUE | FALSE | TRUE | 700 | 500 | 1050 | 889 | 434 | 5.67 | 1200 | 86.336 | 1.4201 | 1262.5014 | 4 | 6312.5071 | 7.1007 | 105.2%
RL10A-3-7 | RL10 | 1970 | TRUE | TRUE | FALSE | TRUE | 500 | 800 | 204 | 66.7 | 442.2 | 2.72 | 1300 | 33.3407 | 12.4484 | 830.3095 | 4 | 4151.5474 | 62.2421 | 63.87%
RD-107-11D512 | RD107_117 | 1973 |  | TRUE | FALSE | FALSE | 470 | 70 | 1155 | 999.3 | 314.58 | 5.86 | 540 | 88.2253 | 0.51216 | 511.7986 | 4 | 2558.9928 | 2.5608 | 94.78%
RD-108-11D511 | RD108_118 | 1973 |  | TRUE | FALSE | FALSE | 450 | 70 | 1250 | 977.72 | 315.91 | 5.86 | 520 | 79.7598 | 0.55036 | 538.1018 | 4 | 2690.5091 | 2.7518 | 103.5%
LR91-AJ-11 | LR91 | 1971 |  | TRUE | FALSE | TRUE | 250 | 110 | 589 | 456.1 | 318 | 5.7 | 360 | 78.9631 | 0.74917 | 341.6973 | 4 | 1708.4865 | 3.7459 | 94.92%
LMDE-J | LMDE | 1971 |  | FALSE | FALSE | TRUE | 900 | 150 | 158 | 46.92 | 306.4 | 0.71 | 1050 | 30.2817 | 2.7588 | 129.4416 | 1.75 | 355.9644 | 7.5866 | 12.33%
AJ10-118F | AJ10_Adv | 1972 |  | FALSE | FALSE | TRUE | 200 | 50 | 100 | 42.3 | 315 | 0.9 | 250 | 43.134 | 2.374 | 100.4189 | 1.75 | 276.1519 | 6.5284 | 40.17%
TR-201 | LMDE | 1972 |  | FALSE | FALSE | TRUE | 900 | -500 | 113 | 43.5 | 303 | 0.71 | 400 | 39.2546 | 2.4032 | 104.5389 | 1.75 | 287.482 | 6.6088 | 26.13%
RD-0236 | RD0236 | 1973 |  | TRUE | FALSE | FALSE | 4 | 0 | 60 | 15.76 | 293 | 7.35 | 4 | 26.7845 | 5.5301 | 87.1537 | 4 | 435.7686 | 27.6503 | 2179%
RD-270M-8D420M | RD270 | 1974 |  | TRUE | FALSE | FALSE | 4500 | 500 | 4470 | 7159 | 365 | 26.08 | 5000 | 163.3143 | 0.20108 | 1439.5293 | 4 | 7197.6465 | 1.0054 | 28.79%
RD-270-8D420 | RD270 | 1974 |  | TRUE | FALSE | FALSE | 4500 | 0 | 4470 | 6713 | 322 | 26.08 | 4500 | 153.1399 | 0.20194 | 1355.6551 | 4 | 6778.2753 | 1.0097 | 30.13%
RS-27 | H1 | 1974 |  | TRUE | FALSE | FALSE | 250 | 1 | 1072 | 1023 | 295 | 4.85 | 251 | 97.3106 | 0.45511 | 465.576 | 4 | 2327.8798 | 2.2755 | 185.5%
KTDU-425A | KTDU425A | 1972 |  | TRUE | FALSE | TRUE | 200 | 0 | 70 | 18.89 | 315 | 14.9 | 200 | 27.5178 | 5.8024 | 109.607 | 4 | 548.035 | 29.0119 | 54.8%
NK-33 | NK33 | 1975 |  | TRUE | FALSE | FALSE | 670 | 100 | 1240 | 1765.7 | 331 | 14.83 | 770 | 145.2027 | 0.34023 | 600.7446 | 4 | 3003.7232 | 1.7012 | 78.02%
M-1-Spec | M1 | 1972 | TRUE | TRUE | FALSE | TRUE | 9200 | 0 | 9071 | 5337.866 | 428 | 6.89 | 9200 | 60.0056 | 0.93109 | 4970.0524 | 4 | 24850.2619 | 4.6555 | 54.02%
RL10A-3-9 | RL10 | 1972 | TRUE | TRUE | FALSE | TRUE | 500 | 400 | 205 | 101 | 424 | 2.72 | 900 | 50.2397 | 8.2111 | 829.3166 | 4 | 4146.5829 | 41.0553 | 92.15%
RD-263-15D117 | RD263 | 1975 |  | TRUE | FALSE | FALSE | 445 | 0 | 870 | 1130.7 | 318.4 | 20.59 | 445 | 132.5279 | 0.44107 | 498.7228 | 4 | 2493.6141 | 2.2054 | 112.1%
HM-7B | HM7 | 1972 | TRUE | TRUE | FALSE | TRUE | 500 | 100 | 165 | 64.2 | 443.2 | 3.5 | 600 | 39.6762 | 12.8186 | 822.954 | 4 | 4114.7701 | 64.093 | 137.2%
RD-254-Mk3 | RD254 | 1973 |  | TRUE | FALSE | TRUE | 525 | 75 | 1450 | 1782 | 327.8 | 14.71 | 600 | 125.3196 | 0.36793 | 655.6564 | 4 | 3278.2821 | 1.8397 | 109.3%
RD-0233-15D95 | RD0233 | 1973 |  | TRUE | FALSE | TRUE | 300 | 0 | 390 | 515.8 | 331.3 | 20.1 | 300 | 134.864 | 0.61384 | 316.6209 | 4 | 1583.1044 | 3.0692 | 105.5%
RD-116-8D420K | RD270 | 1976 |  | TRUE | FALSE | FALSE | 4500 | -500 | 4800 | 6325.3 | 333 | 20 | 4000 | 134.3752 | 0.22061 | 1395.4297 | 4 | 6977.1487 | 1.1031 | 34.89%
RD-0235 | RD0216 | 1973 |  | TRUE | FALSE | TRUE | 194 | 20 | 199 | 240 | 322 | 17.5 | 214 | 122.9808 | 0.86369 | 207.2847 | 4 | 1036.4236 | 4.3184 | 96.86%
E-1-Upgrade2 | E1 | 1976 |  | TRUE | FALSE | FALSE | 600 | 50 | 1800 | 2662.6 | 301 | 5.45 | 650 | 150.8387 | 0.24441 | 650.7756 | 4 | 3253.878 | 1.2221 | 100.1%
R-103 | R103 | 1945 |  | FALSE | TRUE | FALSE | 4 | 0 | 11 | 11.192 | 220 | 5.2689 | 4 | 103.7515 | 2.4612 | 27.5458 | 1.05 | 56.4689 | 5.0455 | 688.6%
E-1A_KS | E1 | 1976 |  | TRUE | FALSE | FALSE | 600 | 20 | 1835 | 2250 | 310 | 6 | 620 | 125.0333 | 0.29952 | 673.9199 | 4 | 3369.5995 | 1.4976 | 108.7%
H-1-250k | H1 | 1976 |  | TRUE | FALSE | FALSE | 250 | 25 | 911 | 1224.46 | 295 | 5.78 | 275 | 137.0584 | 0.34983 | 428.3468 | 4 | 2141.7339 | 1.7491 | 155.8%
NK-39 | NK9V | 1973 |  | TRUE | FALSE | TRUE | 500 | 25 | 584 | 407 | 352 | 9.2 | 525 | 71.0658 | 0.92128 | 374.9619 | 4 | 1874.8096 | 4.6064 | 71.42%
NK-31 | NK9V | 1973 |  | TRUE | FALSE | TRUE | 500 | 40 | 721.6 | 402.1 | 353 | 9.2 | 540 | 56.822 | 1.06 | 426.2292 | 4 | 2131.1459 | 5.3 | 78.93%
F-1A_ETS | F-1A_ETS | 1977 |  | TRUE | FALSE | FALSE |  | -800 | 8390 | 9189.6 | 306.2 | 8 | -800 | 111.6899 | 0.18802 | 1727.8076 | 4 | 8639.0382 | 0.94009 | -216%
F-1A | F1 | 1977 |  | TRUE | FALSE | FALSE | 2100 | -260 | 8618 | 9189.6 | 306.2 | 8 | 1840 | 108.735 | 0.19112 | 1756.3437 | 4 | 8781.7184 | 0.95561 | 95.45%
RD-253-Mk3 | RD253 | 1977 |  | TRUE | FALSE | FALSE | 515 | 75 | 1080 | 1698 | 316 | 14.71 | 590 | 160.322 | 0.31851 | 540.831 | 4 | 2704.1551 | 1.5926 | 91.67%
LR87-LH2-SustainerUpgrade | LR87LH2 | 1968 | TRUE | TRUE | FALSE | FALSE | 700 | 350 | 939 | 801 | 409 | 5.67 | 1050 | 86.9854 | 1.4931 | 1195.9734 | 4 | 5979.8672 | 7.4655 | 113.9%
RD-57 | RD57 | 1973 | TRUE | TRUE | FALSE | TRUE | 700 | 0 | 840 | 392.3 | 456.5 | 10 | 700 | 47.6232 | 3.5909 | 1408.7137 | 4 | 7043.5686 | 17.9545 | 201.2%
RD-58M | RD58 | 1974 |  | TRUE | FALSE | TRUE | 400 | 120 | 230 | 83.36 | 356 | 7.74 | 520 | 36.9581 | 2.5451 | 212.1565 | 4 | 1060.7826 | 12.7253 | 40.8%
NK-43 | NK43 | 1975 |  | TRUE | FALSE | TRUE | 780 | 100 | 1396 | 1757.4 | 346 | 14.57 | 880 | 128.3703 | 0.37403 | 657.3118 | 4 | 3286.5589 | 1.8701 | 74.69%
E-1-500k | E1 | 1969 | FALSE | TRUE | FALSE | FALSE |  |  | 1814.4 | 2505.97 | 291 | 5.77 | 0 | 140.8387 | 0.25753 | 645.3628 | 4 | 3226.8139 | 1.2877 | #N/A
RD-0229 | RD0229 | 1975 |  | TRUE | FALSE | TRUE | 340 | 0 | 680 | 729.02 | 341.4 | 16.32 | 340 | 109.3226 | 0.59264 | 432.0448 | 4 | 2160.2241 | 2.9632 | 127.1%
RD-0228 | RD0228 | 1975 |  | TRUE | FALSE | TRUE |  | 0 | 770 | 760 | 340 | 16.32 | 0 | 100.6473 | 0.61059 | 464.045 | 4 | 2320.2251 | 3.0529 | #N/A
RD-268-15D168 | RD263 | 1978 |  | TRUE | FALSE | FALSE | 445 | 0 | 770 | 1235.7 | 318.5 | 22.55 | 445 | 163.6446 | 0.38063 | 470.3451 | 4 | 2351.7255 | 1.9032 | 105.7%
RD-0230 | RD0230 | 1975 |  | TRUE | FALSE | TRUE | 10 | 0 | 90 | 30.98 | 307 | 5.3 | 10 | 35.1009 | 3.4967 | 108.3274 | 4 | 541.6371 | 17.4834 | 1083%
J-2-230k | J2 | 1969 | TRUE | TRUE | FALSE | TRUE | 1355 | 10 | 1566.708 | 1023.0906 | 425 | 5.26 | 1365 | 66.5894 | 1.4024 | 1434.7597 | 4 | 7173.7987 | 7.0119 | 105.1%
J-2S | J2 | 1975 | TRUE | TRUE | FALSE | TRUE | 1355 | -339 | 1467.37 | 1178.7783 | 436 | 8.58 | 1016 | 81.9166 | 1.4374 | 1694.347 | 4 | 8471.735 | 7.1869 | 166.8%
RL10A-3-3A | RL10 | 1975 | TRUE | TRUE | FALSE | TRUE | 500 | 262 | 141 | 73.4 | 444.4 | 3.28 | 762 | 53.0831 | 11.0391 | 810.2687 | 4 | 4051.3435 | 55.1954 | 106.3%
RD-56 | KVD1 | 1975 | TRUE | TRUE | FALSE | TRUE | 650 | 0 | 282 | 69.6 | 447.5 | 5.59 | 650 | 25.1675 | 13.0454 | 907.9585 | 4 | 4539.7923 | 65.2269 | 139.7%
Model8096C | Agena | 1976 |  | TRUE | FALSE | TRUE | 150 | 150 | 84.3 | 53.4 | 336 | 5.17 | 300 | 64.5941 | 2.0315 | 108.4801 | 4 | 542.4007 | 10.1573 | 36.16%
M-1 | M1 | 1976 | TRUE | TRUE | FALSE | TRUE | 9200 | 200 | 9071 | 6672.332 | 430 | 6.89 | 9400 | 75.007 | 0.7474 | 4986.9272 | 4 | 24934.6358 | 3.737 | 53.05%
HG-3 | HG3 | 1976 | TRUE | TRUE | FALSE | TRUE | 4200 | 0 | 1780 | 1400.7 | 451 | 11.5 | 4200 | 80.2425 | 1.5892 | 2226.0123 | 4 | 11130.0617 | 7.9461 | 53%
HM-7B+ | HM7 | 1976 | TRUE | TRUE | FALSE | TRUE | 500 | 11 | 165 | 64.6 | 446 | 3.7 | 511 | 39.9234 | 12.7734 | 825.1592 | 4 | 4125.7962 | 63.8668 | 161.5%
RD-0213-Mk2 | RD0213 | 1977 |  | TRUE | FALSE | TRUE | 260 | 15 | 550 | 594 | 327 | 14.71 | 275 | 110.1294 | 0.62091 | 368.8216 | 4 | 1844.108 | 3.1046 | 134.1%
XLR129-P-1 | LR129 | 1974 | TRUE | TRUE | FALSE | FALSE | 4300 | 0 | 1596.6 | 1085.4 | 450 | 18.89 | 4300 | 69.3223 | 2.5767 | 2796.6969 | 4 | 13983.4843 | 12.8833 | 65.04%
RD-0210-Mk2 | RD0210 | 1977 |  | TRUE | FALSE | TRUE | 300 | 15 | 566 | 600 | 327.3 | 14.7 | 315 | 108.0971 | 0.62539 | 375.2339 | 4 | 1876.1693 | 3.1269 | 119.1%
RD-0212-Mk2 | RD0212 | 1977 |  | TRUE | FALSE | TRUE | 300 | 15 | 640 | 624.98 | 325.3 | 14.71 | 315 | 99.5785 | 0.64374 | 402.3261 | 4 | 2011.6306 | 3.2187 | 127.7%
RD-864-15D177 | RD864 | 1977 |  | TRUE | FALSE | TRUE | 50 | 0 | 199 | 20.2 | 316 | 4.1 | 50 | 10.3509 | 8.5024 | 171.7484 | 4 | 858.742 | 42.512 | 343.5%
J-2T-200k | J2T | 1977 | TRUE | TRUE | FALSE | TRUE | 2235 | 0 | 1511 | 889.3 | 442 | 6.89 | 2235 | 60.0155 | 1.7748 | 1578.3363 | 4 | 7891.6815 | 8.874 | 70.62%
KVD-1 | KVD1 | 1977 | TRUE | TRUE | FALSE | TRUE | 650 | 0 | 165 | 73.6 | 461.5 | 5.88 | 650 | 45.4855 | 11.5332 | 848.8469 | 4 | 4244.2346 | 57.6662 | 130.6%
R-4D-15-300 | R4D11 | 1978 |  | FALSE | FALSE | TRUE |  | 0 | 5.2 | 0.445 | 320.6 | 0.94 | 0 | 8.7264 | 37.6741 | 16.765 | 1.75 | 46.1037 | 103.6038 | #N/A
M-1SL | M1 | 1976 | TRUE | TRUE | FALSE | FALSE | 9200 | 500 | 9071 | 6948.122 | 414 | 6.89 | 9700 | 78.1073 | 0.69831 | 4851.9289 | 4 | 24259.6446 | 3.4915 | 50.02%
R-4D-15DM-300 | R4D11 | 1978 |  | FALSE | FALSE | TRUE |  | 0 | 5.2 | 0.445 | 326 | 0.94 | 0 | 8.7264 | 37.9966 | 16.9085 | 1.75 | 46.4984 | 104.4907 | #N/A
E-1-575k | E1 | 1976 | FALSE | TRUE | FALSE | FALSE |  |  | 1814.4 | 2828.57 | 292 | 6.45 | 0 | 158.9693 | 0.23072 | 652.5967 | 4 | 3262.9834 | 1.1536 | #N/A
HG-3-SL | HG3 | 1976 | TRUE | TRUE | FALSE | FALSE | 4200 | -200 | 1732.9624 | 1382.07 | 445 | 11.5 | 4000 | 81.3243 | 1.5724 | 2173.1054 | 4 | 10865.5271 | 7.8618 | 54.33%
RD-301 | RD301 | 1978 | TRUE | TRUE | FALSE | TRUE | 800 | 0 | 183 | 96.67 | 400 | 11.76 | 800 | 53.8666 | 9.4008 | 908.7721 | 4 | 4543.8605 | 47.0038 | 113.6%
RS-30 | RS30 | 1979 | TRUE | TRUE | FALSE | TRUE | 666 | 0 | 174 | 88.964 | 473.4 | 15.4 | 666 | 52.1368 | 10.8106 | 961.7552 | 4 | 4808.7761 | 54.0531 | 144.4%
LR129-P-1 | LR129 | 1976 | TRUE | TRUE | FALSE | FALSE | 4300 | 0 | 1260.9 | 1112 | 463 | 20.68 | 4300 | 89.9298 | 2.306 | 2564.2892 | 4 | 12821.4459 | 11.5301 | 59.63%
RD-107-11D512P | RD107_117 | 1982 |  | TRUE | FALSE | FALSE | 470 | 80 | 1155 | 1033.3 | 317.6 | 5.86 | 550 | 91.2271 | 0.49778 | 514.3543 | 4 | 2571.7713 | 2.4889 | 93.52%
RD-108-11D511P | RD108_118 | 1982 |  | TRUE | FALSE | FALSE | 450 | 80 | 1250 | 1011 | 319 | 5.86 | 530 | 82.4746 | 0.53496 | 540.8479 | 4 | 2704.2397 | 2.6748 | 102%
17D12 | RD58 | 1981 |  | TRUE | FALSE | TRUE | 400 | 200 | 230 | 86.24 | 362 | 7.94 | 600 | 38.2349 | 2.4871 | 214.489 | 4 | 1072.4451 | 12.4356 | 35.75%
AJ10-190 | AJ10_190 | 1981 |  | FALSE | FALSE | TRUE | 300 | 0 | 125 | 26.7 | 316 | 0.86 | 300 | 21.7811 | 4.312 | 115.1315 | 1.75 | 316.6116 | 11.8581 | 38.38%
R-40B | R40 | 1981 |  | FALSE | FALSE | TRUE | 150 | 0 | 10.5 | 4 | 293 | 1.034 | 150 | 38.8463 | 6.1695 | 24.678 | 1.75 | 67.8646 | 16.9661 | 16.45%
R-40A | R40 | 1981 |  | FALSE | FALSE | TRUE | 150 | 0 | 10.5 | 3.87 | 281 | 0.99 | 150 | 37.5838 | 6.2169 | 24.0594 | 1.75 | 66.1635 | 17.0965 | 16.04%
R-4D-11-164 | R4D11 | 1981 |  | FALSE | FALSE | TRUE |  | 0 | 3.76 | 0.49 | 311 | 0.745 | 0 | 13.2889 | 27.1163 | 13.287 | 1.75 | 36.5392 | 74.5697 | #N/A
J-2T-250k | J2T | 1981 | TRUE | TRUE | FALSE | TRUE | 2235 | 1000 | 1511 | 1111.6 | 440 | 8.96 | 3235 | 75.0176 | 1.5845 | 1761.3149 | 4 | 8806.5746 | 7.9224 | 54.45%
HG-3A | HG3 | 1981 | TRUE | TRUE | FALSE | TRUE | 4200 | 500 | 1780 | 1400.7 | 451 | 11.5 | 4700 | 80.2425 | 1.5892 | 2226.0123 | 4 | 11130.0617 | 7.9461 | 47.36%
LR91-AJ-11A | LR91 | 1983 |  | TRUE | FALSE | TRUE | 250 | 110 | 589 | 474.6 | 325.5 | 6.06 | 360 | 82.1659 | 0.73273 | 347.7534 | 4 | 1738.7672 | 3.6636 | 96.6%
RD-253-Mk4 | RD253 | 1986 |  | TRUE | FALSE | FALSE | 515 | 100 | 1080 | 1748 | 316 | 14.71 | 615 | 165.043 | 0.3094 | 540.831 | 4 | 2704.1551 | 1.547 | 87.94%
LE-3 | LE3 | 1984 |  | FALSE | FALSE | TRUE |  | 0 | 110 | 52.95 | 290.2 | 1.14 | 0 | 49.0854 | 1.9509 | 103.3002 | 1.75 | 284.0755 | 5.365 | #N/A
RD-273-15D286 | RD263 | 1986 |  | TRUE | FALSE | FALSE | 445 | 20 | 885 | 1237.6 | 318.7 | 22.6 | 465 | 142.599 | 0.41248 | 510.4794 | 4 | 2552.3969 | 2.0624 | 109.8%
RD-120 | RD120 | 1985 |  | TRUE | FALSE | TRUE | 750 | 0 | 1125 | 833.56 | 350 | 16.28 | 750 | 75.5551 | 0.7062 | 588.6566 | 4 | 2943.2829 | 3.531 | 78.49%
RD-8 | RD8 | 1985 |  | TRUE | FALSE | TRUE | 0 | 600 | 380 | 78.4 | 342 | 0.7 | 600 | 21.0384 | 3.0315 | 237.6708 | 4 | 1188.3538 | 15.1576 | 39.61%
RD-805 | RD805 | 1985 |  | TRUE | FALSE | TRUE | 120 | 0 | 40 | 19.6 | 344 | 7.8 | 120 | 49.9661 | 3.7992 | 74.4636 | 4 | 372.3182 | 18.9958 | 62.05%
RL10A-3-3B | RL10 | 1985 | TRUE | TRUE | FALSE | TRUE | 500 | 262 | 141 | 66.7 | 440 | 2.86 | 762 | 48.2376 | 12.0911 | 806.4763 | 4 | 4032.3816 | 60.4555 | 105.8%
RD-254-Mk4 | RD254 | 1986 |  | TRUE | FALSE | TRUE | 525 | 100 | 1450 | 1834 | 327.8 | 14.71 | 625 | 128.9765 | 0.3575 | 655.6564 | 4 | 3278.2821 | 1.7875 | 104.9%
RD-0256 | RD0229 | 1986 |  | TRUE | FALSE | TRUE | 340 | 15 | 680 | 805.52 | 341.3 | 16.32 | 355 | 120.7944 | 0.53628 | 431.9862 | 4 | 2159.9308 | 2.6814 | 121.7%
RD-0255 | RD0228 | 1986 |  | TRUE | FALSE | TRUE | 340 | 15 | 770 | 836.5 | 340 | 16.32 | 355 | 110.7783 | 0.55475 | 464.045 | 4 | 2320.2251 | 2.7737 | 130.7%
RD-170 | RD170 | 1987 |  | TRUE | FALSE | FALSE | 2004 | 0 | 9750 | 7904 | 337.1 | 24.52 | 2004 | 82.665 | 0.27727 | 2191.552 | 4 | 10957.76 | 1.3864 | 109.4%
HG-3A-SL | HG3 | 1981 | TRUE | TRUE | FALSE | FALSE | 4200 | 300 | 1732.9624 | 1382.07 | 445 | 11.5 | 4500 | 81.3243 | 1.5724 | 2173.1054 | 4 | 10865.5271 | 7.8618 | 48.29%
RD-0243 | RD0243 | 1986 |  | TRUE | FALSE | TRUE |  | 0 | 853 | 896.3 | 313.6 | 26.97 | 0 | 107.1479 | 0.5679 | 509.0072 | 4 | 2545.036 | 2.8395 | #N/A
RD-0257 | RD0230 | 1986 |  | TRUE | FALSE | TRUE | 10 | 0 | 90 | 30.98 | 307 | 5.3 | 10 | 35.1009 | 3.4967 | 108.3274 | 4 | 541.6371 | 17.4834 | 1083%
RD-171 | RD170 | 1988 |  | TRUE | FALSE | FALSE | 2004 | 0 | 9500 | 7904 | 337.2 | 24.52 | 2004 | 84.8404 | 0.27303 | 2158.0254 | 4 | 10790.127 | 1.3651 | 107.7%
RD-869-15D300 | RD864 | 1986 |  | TRUE | FALSE | TRUE | 50 | 5 | 196 | 20.47 | 320 | 4.1 | 55 | 10.6498 | 8.367 | 171.273 | 4 | 856.365 | 41.8351 | 311.4%
LR129-P-2 | LR129 | 1981 | TRUE | TRUE | FALSE | FALSE | 4300 | 1200 | 1632.9 | 1556.9 | 463 | 22.75 | 5500 | 97.2256 | 2.1129 | 3289.5258 | 4 | 16447.629 | 10.5643 | 59.81%
M-1U | M1 | 1986 | TRUE | TRUE | FALSE | TRUE | 9200 | 1000 | 9071 | 8006.799 | 430 | 8.27 | 10200 | 90.0084 | 0.71359 | 5713.5959 | 4 | 28567.9795 | 3.568 | 56.02%
RS-25-35 | SSME | 1981 | TRUE | TRUE | FALSE | FALSE | 6077 | 1000 | 3372 | 2043 | 445 | 20.48 | 7077 | 61.7817 | 2.5642 | 5238.6313 | 4 | 26193.1567 | 12.8209 | 74.02%
RS-25-50 | SSME | 1981 | TRUE | TRUE | FALSE | FALSE | 6077 | 1000 | 3440 | 2066 | 450 | 20.48 | 7077 | 61.2423 | 2.6011 | 5373.9557 | 4 | 26869.7785 | 13.0057 | 75.94%
LE-5 | LE5 | 1986 | TRUE | TRUE | FALSE | TRUE | 2650 | 0 | 245 | 102.9 | 450 | 3.65 | 2650 | 42.8281 | 8.3572 | 859.96 | 4 | 4299.8 | 41.7862 | 32.45%
RS-25 | SSME | 1981 | TRUE | TRUE | FALSE | FALSE | 6077 | 1000 | 3527 | 2090 | 455.2 | 20.48 | 7077 | 60.4255 | 2.6498 | 5538.1067 | 4 | 27690.5333 | 13.2491 | 78.26%
RS-27A | H1 | 1989 |  | TRUE | FALSE | FALSE | 250 | 50 | 1147 | 1054.23 | 302 | 4.85 | 300 | 93.7241 | 0.46584 | 491.1049 | 4 | 2455.5243 | 2.3292 | 163.7%
RS-25-150 | SSME | 1981 | TRUE | TRUE | FALSE | FALSE | 6077 | 1000 | 4400 | 2130 | 464 | 20.48 | 7077 | 49.3635 | 3.1893 | 6793.1693 | 4 | 33965.8467 | 15.9464 | 95.99%
RD-0410MID | RD0410MID | 1986 | TRUE | TRUE | FALSE | TRUE | 433 | 0 | 2000 | 35.3 | 910 | 4 | 433 | 1.7998 | 56.0859 | 1979.8324 | 4 | 9899.1619 | 280.4295 | 457.2%
Model8096L | Agena | 1987 |  | TRUE | FALSE | TRUE | 150 | 150 | 155.26 | 71.1 | 324 | 3.34 | 300 | 46.697 | 2.0668 | 146.9467 | 4 | 734.7335 | 10.3338 | 48.98%
AJ23-153 | AJ10_Transtar | 1988 |  | TRUE | FALSE | TRUE | 400 | 0 | 58 | 16.7 | 328 | 2.41 | 400 | 29.3608 | 4.7443 | 79.2295 | 4 | 396.1474 | 23.7214 | 19.81%
RS-56-OBA | LR89 | 1990 |  | TRUE | FALSE | FALSE | 300 | 8 | 1513.2 | 1067.5 | 295 | 4.95 | 308 | 71.9368 | 0.53862 | 574.9809 | 4 | 2874.9043 | 2.6931 | 186.7%
RS-56-OSA | LR105 | 1990 |  | TRUE | FALSE | FALSE | 275 | 10 | 460 | 386.4 | 316 | 5.07 | 285 | 85.6562 | 0.75122 | 290.2709 | 4 | 1451.3547 | 3.7561 | 101.8%
LR101-NA-15 | LR101 | 1990 |  | TRUE | FALSE | FALSE | 15 | -5 | 19.05 | 2.976 | 247 | 1.77 | 10 | 15.9301 | 11.4913 | 34.1982 | 4 | 170.9911 | 57.4567 | 342%
M-1U-SL | M1 | 1986 | TRUE | TRUE | FALSE | FALSE | 9200 | 1500 | 9071 | 7708.87 | 414 | 8.27 | 10700 | 86.6592 | 0.72015 | 5551.5588 | 4 | 27757.7941 | 3.6008 | 51.88%
AJ23-151-OMS | AJ10_Transtar | 1988 |  | TRUE | FALSE | TRUE | 400 | 250 | 146 | 26.7 | 334 | 2.41 | 650 | 18.6482 | 5.2394 | 139.8908 | 4 | 699.4541 | 26.1968 | 21.52%
HG-3B-2 | HG3 | 1988 | TRUE | TRUE | FALSE | TRUE | 4200 | 800 | 1780 | 1422.44 | 458 | 16 | 5000 | 81.4879 | 1.9267 | 2740.6148 | 4 | 13703.0739 | 9.6335 | 54.81%
RD-0120 | RD0120 | 1987 | TRUE | TRUE | FALSE | FALSE | 5000 | 0 | 3449 | 1961 | 454.5 | 21.87 | 5000 | 57.9781 | 2.9183 | 5722.7596 | 4 | 28613.7982 | 14.5914 | 114.5%
HG-3B-SL-2 | HG3 | 1988 | TRUE | TRUE | FALSE | FALSE | 4200 | 600 | 1732.96 | 1403.81 | 452 | 16 | 4800 | 82.6036 | 1.9004 | 2667.79 | 4 | 13338.9498 | 9.502 | 55.58%
HG-3B | HG3 | 1988 | TRUE | TRUE | FALSE | TRUE | 4200 | 500 | 1780 | 1400.7 | 458 | 16 | 4700 | 80.2425 | 1.9566 | 2740.6148 | 4 | 13703.0739 | 9.783 | 58.31%
AJ10-118K | AJ10_Adv | 1989 |  | FALSE | FALSE | TRUE | 200 | 100 | 100 | 43.7 | 319.2 | 0.88 | 300 | 44.5616 | 2.3119 | 101.0292 | 1.75 | 277.8302 | 6.3577 | 33.68%
RD-275 | RD253 | 1993 |  | TRUE | FALSE | FALSE | 515 | 200 | 1070 | 1746 | 316 | 15.69 | 715 | 166.3948 | 0.31045 | 542.0514 | 4 | 2710.2568 | 1.5523 | 75.81%
Vikas-1 | Vikas | 1993 |  | TRUE | FALSE | FALSE | 500 | 0 | 876 | 680.5 | 280.9 | 5.44 | 500 | 79.2143 | 0.59621 | 405.7184 | 4 | 2028.5919 | 2.981 | 81.14%
R-42 | R42 | 1990 |  | FALSE | FALSE | TRUE | 60 | 0 | 4.53 | 0.89 | 305 | 0.71 | 60 | 20.0342 | 16.4704 | 14.6586 | 1.75 | 40.3112 | 45.2935 | 24.43%
HG-3B-SL | HG3 | 1988 | TRUE | TRUE | FALSE | FALSE | 4200 | 300 | 1732.96 | 1382.35 | 452 | 16 | 4500 | 81.3409 | 1.9299 | 2667.79 | 4 | 13338.9498 | 9.6495 | 59.28%
HM-7B++ | HM7 | 1990 | TRUE | TRUE | FALSE | TRUE | 500 | 115 | 165 | 64.8 | 445.6 | 3.66 | 615 | 40.047 | 12.7273 | 824.7292 | 4 | 4123.6462 | 63.6365 | 134.1%
RS-44-Core | RS44 | 1991 | TRUE | TRUE | FALSE | TRUE |  | 0 | 155.1 | 66.7 | 463 | 10.61 | 0 | 43.8524 | 13.3266 | 888.8852 | 4 | 4444.4262 | 66.6331 | #N/A
RL10A-4 | RL10 | 1992 | TRUE | TRUE | FALSE | TRUE | 500 | 1000 | 143 | 91.2 | 446.4 | 3.98 | 1500 | 65.0336 | 8.9619 | 817.3276 | 4 | 4086.6381 | 44.8096 | 54.49%
RL10A-4N | RL10 | 1992 | TRUE | TRUE | FALSE | TRUE | 500 | 1600 | 168 | 92.5 | 448.9 | 3.98 | 2100 | 56.1451 | 8.969 | 829.6285 | 4 | 4148.1423 | 44.8448 | 39.51%
STBE-1A | STBE1 | 1995 |  | TRUE | FALSE | FALSE | 2200 | 0 | 3062 | 3275 | 316 | 8.79 | 2200 | 109.065 | 0.29271 | 958.6275 | 4 | 4793.1373 | 1.4636 | 43.57%
RD-0213-Mk3 | RD0213 | 1993 |  | TRUE | FALSE | TRUE | 260 | 20 | 550 | 607.2 | 327 | 14.71 | 280 | 112.5767 | 0.60741 | 368.8216 | 4 | 1844.108 | 3.0371 | 131.7%
RD-0210-Mk3 | RD0210 | 1993 |  | TRUE | FALSE | TRUE | 300 | 45 | 566 | 626 | 341.5 | 14.7 | 345 | 112.7813 | 0.61134 | 382.699 | 4 | 1913.495 | 3.0567 | 110.9%
RD-0212-Mk3 | RD0212 | 1993 |  | TRUE | FALSE | TRUE | 300 | 20 | 640 | 638.18 | 325.3 | 14.71 | 320 | 101.6816 | 0.63043 | 402.3261 | 4 | 2011.6306 | 3.1521 | 125.7%
STBE | STBE | 1996 |  | TRUE | FALSE | FALSE | 1800 | 0 | 10958 | 8896.4 | 316 | 13.79 | 1800 | 82.787 | 0.24243 | 2156.7187 | 4 | 10783.5935 | 1.2121 | 119.8%
RS-25A-35 | SSME | 1988 | TRUE | TRUE | FALSE | FALSE | 6077 | 0 | 3372 | 2124.7 | 443.3 | 21.55 | 6077 | 64.2524 | 2.5598 | 5438.7074 | 4 | 27193.5368 | 12.7988 | 89.5%
RL10A-4-1N | RL10 | 1993 | TRUE | TRUE | FALSE | TRUE | 500 | 1800 | 167 | 99.2 | 450.5 | 4.2 | 2300 | 60.5724 | 8.3824 | 831.5303 | 4 | 4157.6515 | 41.9118 | 36.15%
RL10A-5 | RL10 | 1993 | TRUE | TRUE | FALSE | TRUE | 500 | 600 | 143 | 64.75 | 368 | 3.91 | 1100 | 46.1725 | 12.5221 | 810.8065 | 4 | 4054.0327 | 62.6105 | 73.71%
RS-44-Incremental | RS44 | 1993 | TRUE | TRUE | FALSE | TRUE |  | 100 | 209.1 | 66.7 | 481 | 10.61 | 100 | 32.5275 | 14.128 | 942.3367 | 4 | 4711.6837 | 70.6399 | 942.3%
RD-120K | RD120 | 1994 |  | TRUE | FALSE | TRUE | 750 | 0 | 1080 | 853.18 | 330 | 17.63 | 750 | 80.5557 | 0.66134 | 564.2427 | 4 | 2821.2134 | 3.3067 | 75.23%
RS-25A-50 | SSME | 1988 | TRUE | TRUE | FALSE | FALSE | 6077 | 0 | 3440 | 2148.7 | 448.3 | 21.55 | 6077 | 63.6937 | 2.5972 | 5580.551 | 4 | 27902.7551 | 12.9859 | 91.83%
RD-172-173 | RD170 | 1997 |  | TRUE | FALSE | FALSE | 2004 | 0 | 9750 | 8316 | 337.4 | 25.69 | 2004 | 86.9739 | 0.26492 | 2203.0724 | 4 | 11015.3622 | 1.3246 | 109.9%
RD-57M | RD57 | 1994 | TRUE | TRUE | FALSE | TRUE | 700 | 0 | 874 | 432 | 461 | 11.5 | 700 | 50.4024 | 3.5194 | 1520.3929 | 4 | 7601.9647 | 17.5971 | 217.2%
LE-5A | LE5 | 1994 | TRUE | TRUE | FALSE | TRUE | 2650 | 500 | 248 | 121.5 | 452 | 3.98 | 3150 | 49.9579 | 7.1313 | 866.4557 | 4 | 4332.2784 | 35.6566 | 27.51%
STBE-1B | STBE1 | 2000 |  | TRUE | FALSE | FALSE | 2200 | 100 | 3065 | 3273 | 318.4 | 11.49 | 2300 | 108.8917 | 0.30136 | 986.3661 | 4 | 4931.8307 | 1.5068 | 42.89%
STBE-3 | STBE1 | 2000 |  | TRUE | FALSE | FALSE | 2200 | 0 | 3016 | 3172 | 341.5 | 16.08 | 2200 | 107.246 | 0.32972 | 1045.8623 | 4 | 5229.3117 | 1.6486 | 47.54%
RS-25A | SSME | 1988 | TRUE | TRUE | FALSE | FALSE | 6077 | 0 | 3527 | 2173.6 | 453.5 | 21.55 | 6077 | 62.8425 | 2.6466 | 5752.5762 | 4 | 28762.8808 | 13.2328 | 94.66%
RD-58S | RD58 | 1995 |  | TRUE | FALSE | TRUE | 400 | 130 | 230 | 86.3 | 361 | 7.94 | 530 | 38.2615 | 2.4821 | 214.2015 | 4 | 1071.0077 | 12.4103 | 40.42%
RS-76 | RS76 | 2001 |  | TRUE | FALSE | FALSE | 3000 | 0 | 7087 | 4378.81 | 337 | 19.31 | 3000 | 63.0047 | 0.40347 | 1766.7314 | 4 | 8833.6569 | 2.0174 | 58.89%
RS-25A-150 | SSME | 1988 | TRUE | TRUE | FALSE | FALSE | 6077 | 0 | 4400 | 2215.8 | 462.3 | 21.55 | 6077 | 51.352 | 3.1891 | 7066.3173 | 4 | 35331.5863 | 15.9453 | 116.3%
AJ23-156 | AJ10_Transtar | 1995 |  | TRUE | FALSE | TRUE | 400 | 100 | 47 | 16.7 | 343 | 9.86 | 500 | 36.2325 | 5.0616 | 84.529 | 4 | 422.6448 | 25.3081 | 16.91%
XLR132 | XLR132 | 1995 |  | TRUE | FALSE | TRUE | 600 | 0 | 52 | 16.7 | 343 | 10.34 | 600 | 32.7486 | 5.406 | 90.2807 | 4 | 451.4033 | 27.0301 | 15.05%
RD-0120M | RD0120 | 1992 | TRUE | TRUE | FALSE | FALSE | 5000 |  | 3449 | 1961.7 | 454.6 | 21.45 | 5000 | 57.9988 | 2.8724 | 5634.8771 | 4 | 28174.3857 | 14.3622 | 112.7%
RD-107A-14D22 | RD107_117 | 2001 |  | TRUE | FALSE | FALSE | 470 | 90 | 1090 | 1019.89 | 319.99 | 6 | 560 | 95.4127 | 0.48982 | 499.5609 | 4 | 2497.8047 | 2.4491 | 89.21%
RD-108A-14D21 | RD108_118 | 2001 |  | TRUE | FALSE | FALSE | 450 | 90 | 1075 | 990.47 | 320.39 | 5.44 | 540 | 93.9533 | 0.49637 | 491.6358 | 4 | 2458.1792 | 2.4818 | 91.04%
Aestus | Aestus | 1996 |  | FALSE | FALSE | TRUE |  | 0 | 111 | 27.8 | 306 | 1.1 | 0 | 25.5388 | 3.8376 | 106.6853 | 1.75 | 293.3844 | 10.5534 | #N/A
LEROS-1b | LEROS1b | 1996 |  | FALSE | FALSE | TRUE | 100 | 0 | 4.5 | 0.635 | 317 | 1.2 | 100 | 14.3893 | 24.6551 | 15.656 | 1.75 | 43.054 | 67.8016 | 15.66%
LE-7 | LE7 | 1993 | TRUE | TRUE | FALSE | FALSE | 3500 | 0 | 1720 | 1096.1 | 446.5 | 12.7 | 3500 | 64.9832 | 2.0906 | 2291.5048 | 4 | 11457.5238 | 10.453 | 65.47%
RD-180 | RD180 | 2002 |  | TRUE | FALSE | FALSE | 1240 | 0 | 5330 | 4152 | 338.4 | 26.66 | 1240 | 79.4346 | 0.37211 | 1545.0045 | 4 | 7725.0224 | 1.8606 | 124.6%
LEROS-1c | LEROS1b | 1996 |  | FALSE | FALSE | TRUE | 100 | 0 | 4.3 | 0.458 | 324 | 1.13 | 100 | 10.8612 | 33.4201 | 15.3064 | 1.75 | 42.0926 | 91.9052 | 15.31%
LEROS-2b | LEROS1b | 1996 |  | FALSE | FALSE | TRUE | 100 | 0 | 5 | 0.42 | 319.5 | 1.03 | 100 | 8.5656 | 39.2565 | 16.4878 | 1.75 | 45.3413 | 107.9555 | 16.49%
AJ23-154 | AJ10_Transtar | 1997 | TRUE | TRUE | FALSE | TRUE | 400 | 250 | 40 | 13.3 | 483 | 13.78 | 650 | 33.9056 | 24.7368 | 329 | 4 | 1645 | 123.6842 | 50.62%
RL10B-2 | RL10 | 1998 | TRUE | TRUE | FALSE | TRUE | 500 | 2800 | 277 | 110.1 | 465.5 | 4.44 | 3300 | 40.531 | 8.0752 | 889.0815 | 4 | 4445.4076 | 40.3761 | 26.94%
RD-0411 | RD0411 | 1998 | TRUE | TRUE | FALSE | TRUE |  |  | 7000 | 392.27 | 925 | 4.8 | 0 | 5.7143 | 13.9434 | 5469.5627 | 4 | 27347.8137 | 69.7168 | #N/A
RD-171M | RD170 | 2004 |  | TRUE | FALSE | FALSE | 2004 | 0 | 9750 | 7904 | 337.2 | 24.52 | 2004 | 82.665 | 0.27731 | 2191.8751 | 4 | 10959.3756 | 1.3866 | 109.4%
RS-44-Full | RS44 | 1998 | TRUE | TRUE | FALSE | TRUE |  | 300 | 184.6 | 66.7 | 492 | 14.15 | 300 | 36.8446 | 14.489 | 966.4153 | 4 | 4832.0767 | 72.4449 | 322.1%
RD-277 | RD254 | 1999 |  | TRUE | FALSE | TRUE | 525 | 200 | 1436 | 1834 | 327.8 | 15.69 | 725 | 130.234 | 0.35806 | 656.6825 | 4 | 3283.4127 | 1.7903 | 90.58%
STME | STME | 1995 | TRUE | TRUE | FALSE | FALSE | 5500 | 0 | 4524 | 2891.3 | 428.5 | 15.51 | 5500 | 65.1703 | 1.8034 | 5214.1835 | 4 | 26070.9176 | 9.017 | 94.8%
Vikas-1+ | Vikas | 2004 |  | TRUE | FALSE | FALSE | 500 | 0 | 876 | 765.5 | 289.7 | 5.44 | 500 | 89.1088 | 0.53846 | 412.1947 | 4 | 2060.9737 | 2.6923 | 82.44%
S5.98M | S5_98M | 1999 |  | TRUE | FALSE | TRUE | 500 | 0 | 95 | 19.61 | 328 | 9.8 | 500 | 21.0491 | 6.3639 | 124.7951 | 4 | 623.9757 | 31.8193 | 24.96%
S5.92 | S5_92 | 2000 |  | TRUE | FALSE | TRUE | 600 | 0 | 75 | 19.61 | 327 | 9.6 | 600 | 26.6622 | 5.5197 | 108.242 | 4 | 541.2098 | 27.5987 | 18.04%
S5.92-l.n. | S5_92 | 2000 | TRUE | TRUE | FALSE | TRUE | 600 | 0 | 80 | 20.01 | 333.4 | 9.6 | 600 | 25.5057 | 5.6654 | 113.3639 | 4 | 566.8197 | 28.3268 | 18.89%
RL10A-4-1-2 | RL10 | 2000 | TRUE | TRUE | FALSE | TRUE | 500 | 1200 | 142 | 97.9 | 446.4 | 4.2 | 1700 | 70.303 | 8.3628 | 818.7177 | 4 | 4093.5883 | 41.814 | 48.16%
RL10A-4-2N | RL10 | 2000 | TRUE | TRUE | FALSE | TRUE | 500 | 1800 | 168 | 99.2 | 451 | 4.2 | 2300 | 60.2118 | 8.3878 | 832.0683 | 4 | 4160.3416 | 41.9389 | 36.18%
LR129-P-3 | LR129 | 1995 | TRUE | TRUE | FALSE | FALSE | 4300 | 1200 | 1632.9 | 1619.2 | 463 | 22.75 | 5500 | 101.1161 | 2.0316 | 3289.5258 | 4 | 16447.629 | 10.1579 | 59.81%
RD-275M | RD253 | 2005 |  | TRUE | FALSE | FALSE | 515 | 300 | 1070 | 1830 | 315.8 | 16.6 | 815 | 174.4001 | 0.29817 | 545.6596 | 4 | 2728.2978 | 1.4909 | 66.95%
Merlin1C | Merlin1 | 2006 |  | TRUE | FALSE | FALSE | 205 | -20 | 630 | 482.63 | 304.8 | 6.14 | 185 | 78.1184 | 0.72662 | 350.6868 | 4 | 1753.4339 | 3.6331 | 189.6%
Vulcain | Vulcain | 1996 | TRUE | TRUE | FALSE | FALSE | 1600 | 0 | 1296 | 1145 | 431.5 | 11 | 1600 | 90.0907 | 1.5443 | 1768.1912 | 4 | 8840.956 | 7.7214 | 110.5%
RS-25C-35 | SSME | 1997 | TRUE | TRUE | FALSE | FALSE | 6077 | 0 | 3589 | 2227.2 | 442.2 | 20.74 | 6077 | 63.2798 | 2.4904 | 5546.5159 | 4 | 27732.5795 | 12.4518 | 91.27%
RS-25C-50 | SSME | 1997 | TRUE | TRUE | FALSE | FALSE | 6077 | 0 | 3664 | 2251.9 | 447.1 | 20.74 | 6077 | 62.6719 | 2.5286 | 5694.0462 | 4 | 28470.2312 | 12.6428 | 93.7%
Merlin1B | Merlin1 | 2006 |  | TRUE | FALSE | FALSE | 205 | -10 | 760 | 394.6 | 299.2 | 6.08 | 195 | 52.9447 | 0.98475 | 388.5842 | 4 | 1942.9212 | 4.9238 | 199.3%
RS-25C | SSME | 1997 | TRUE | TRUE | FALSE | FALSE | 6077 | 0 | 3753 | 2278.1 | 452.3 | 20.74 | 6077 | 61.8976 | 2.5746 | 5865.2743 | 4 | 29326.3713 | 12.8732 | 96.52%
Merlin1A | Merlin1 | 2006 |  | TRUE | FALSE | FALSE | 205 | 0 | 760 | 369.2 | 288.5 | 5.39 | 205 | 49.5367 | 1.0217 | 377.1969 | 4 | 1885.9847 | 5.1083 | 184%
LE-5B | LE5 | 2001 | TRUE | TRUE | FALSE | TRUE | 2650 | -650 | 285 | 137.2 | 446.8 | 3.62 | 2000 | 49.0895 | 6.3813 | 875.5115 | 4 | 4377.5574 | 31.9064 | 43.78%
RS-25C-150 | SSME | 1997 | TRUE | TRUE | FALSE | FALSE | 6077 | 0 | 4686 | 2321.9 | 461 | 20.74 | 6077 | 50.5267 | 3.1062 | 7212.197 | 4 | 36060.9849 | 15.5308 | 118.7%
RD-0146 | RD0146 | 2001 | TRUE | TRUE | FALSE | TRUE | 1500 | 0 | 242 | 98.1 | 463 | 7.92 | 1500 | 41.3364 | 9.4275 | 924.8384 | 4 | 4624.1921 | 47.1375 | 61.66%
Agena-2000 | Agena | 2002 |  | TRUE | FALSE | TRUE | 150 | 100 | 130 | 67.5 | 336 | 4.95 | 250 | 52.9468 | 2.071 | 139.7938 | 4 | 698.9688 | 10.3551 | 55.92%
RD-0122 | RD0120 | 1998 | TRUE | TRUE | FALSE | FALSE | 5000 |  | 3449 | 2313 | 460.7 | 22.06 | 5000 | 68.3851 | 2.5191 | 5826.6509 | 4 | 29133.2546 | 12.5954 | 116.5%
RD-120F | RD120 | 2003 |  | TRUE | FALSE | TRUE | 750 | 0 | 1125 | 912.02 | 350 | 17.81 | 750 | 82.6668 | 0.65235 | 594.9559 | 4 | 2974.7793 | 3.2617 | 79.33%
Vikas-2 | Vikas | 2004 |  | TRUE | FALSE | TRUE | 500 | 0 | 905 | 725 | 295.9 | 5.85 | 500 | 81.69 | 0.59003 | 427.7748 | 4 | 2138.874 | 2.9502 | 85.55%
RD-0124 | RD0124 | 2004 |  | TRUE | FALSE | TRUE | 500 | 0 | 480 | 294.3 | 359 | 15.69 | 500 | 62.5214 | 1.2175 | 358.3187 | 4 | 1791.5937 | 6.0876 | 71.66%
RD-58M-CCN | RD58 | 2004 |  | TRUE | FALSE | TRUE | 400 | 140 | 340 | 85 | 361 | 7.94 | 540 | 25.4929 | 3.1822 | 270.4897 | 4 | 1352.4485 | 15.9112 | 50.09%
XRS-2200 | XRS2200 | 1999 | TRUE | TRUE | FALSE | FALSE |  | 0 | 3500 | 1169.3 | 436 | 5.91 | 0 | 34.0673 | 1.98 | 2315.1579 | 4 | 11575.7895 | 9.8998 | #N/A
AMBR-890N | AMBR | 2004 |  | FALSE | FALSE | TRUE | 200 |  | 5.44 | 0.89 | 333 | 1.38 | 200 | 16.6829 | 20.4875 | 18.2339 | 1.75 | 50.1432 | 56.3407 | 9.117%
AMBR-623N | AMBR | 2004 |  | FALSE | FALSE | TRUE | 200 | 0 | 5.44 | 0.623 | 333 | 1.38 | 200 | 11.678 | 29.2679 | 18.2339 | 1.75 | 50.1432 | 80.4867 | 9.117%
MB-XX-Demo | MB45 | 2004 | TRUE | TRUE | FALSE | TRUE | 750 | 100 | 443 | 177.9 | 466.6 | 10.34 | 850 | 40.9498 | 6.3413 | 1128.1171 | 4 | 5640.5856 | 31.7065 | 132.7%
ATCRE | ATCRE | 2005 | TRUE | TRUE | FALSE | TRUE | 10000 | 0 | 2371 | 1280 | 465 | 28.2 | 10000 | 55.0501 | 4.0795 | 5221.6993 | 4 | 26108.4963 | 20.3973 | 52.22%
TR-107 | TR107 | 2009 |  | TRUE | FALSE | FALSE | 2700 | 0 | 5125 | 5323 | 327 | 17.7 | 2700 | 105.9112 | 0.26681 | 1420.224 | 4 | 7101.1198 | 1.334 | 52.6%
Merlin1BVac | Merlin1 | 2006 |  | TRUE | FALSE | TRUE | 205 | 15 | 912 | 421.6 | 332.1 | 6.08 | 220 | 47.1395 | 1.0856 | 457.6976 | 4 | 2288.4879 | 5.4281 | 208%
RS-84 | RS84 | 2009 |  | TRUE | FALSE | FALSE | 2700 | 0 | 7223 | 5026.49 | 324 | 19.31 | 2700 | 70.9621 | 0.34857 | 1752.0963 | 4 | 8760.4817 | 1.7429 | 64.89%
Kestrel | Kestrel | 2006 |  | FALSE | FALSE | TRUE | 40 | 0 | 52 | 30.5 | 317 | 1.03 | 40 | 59.8103 | 2.2304 | 68.0271 | 1.75 | 187.0745 | 6.1336 | 170.1%
Kestrel-2 | Kestrel | 2007 |  | FALSE | FALSE | TRUE | 40 | 0 | 52 | 30.7 | 320 | 1.03 | 40 | 60.2025 | 2.2272 | 68.3762 | 1.75 | 188.0346 | 6.1249 | 170.9%
MR-80B | MR-80B | 2007 |  | FALSE | FALSE | TRUE | 200 | 0 | 8.5 | 3.603 | 223 | 2.4 | 200 | 43.224 | 5.845 | 21.0596 | 1.75 | 57.914 | 16.0738 | 10.53%
LE-7A | LE7 | 2001 | TRUE | TRUE | FALSE | FALSE | 3500 | -2000 | 1715 | 996.4 | 438 | 12 | 1500 | 59.2446 | 2.1992 | 2191.2872 | 4 | 10956.4361 | 10.996 | 146.1%
RS-25D-35 | SSME | 2001 | TRUE | TRUE | FALSE | FALSE | 6077 | 0 | 3589 | 2268.1 | 442.2 | 21.02 | 6077 | 64.4419 | 2.4719 | 5606.5066 | 4 | 28032.533 | 12.3595 | 92.26%
RS-25D-50 | SSME | 2001 | TRUE | TRUE | FALSE | FALSE | 6077 | 0 | 3664 | 2293.2 | 447.1 | 21.02 | 6077 | 63.8213 | 2.51 | 5755.9692 | 4 | 28779.8462 | 12.5501 | 94.72%
RS-76A | RS76 | 2009 |  | TRUE | FALSE | FALSE | 3000 | 0 | 6732.65 | 4621.29 | 337 | 19.31 | 3000 | 69.9933 | 0.3707 | 1713.125 | 4 | 8565.6249 | 1.8535 | 57.1%
RS-25D | SSME | 2001 | TRUE | TRUE | FALSE | FALSE | 6077 | 0 | 3753 | 2319.9 | 452.3 | 21.02 | 6077 | 63.0333 | 2.5559 | 5929.4391 | 4 | 29647.1954 | 12.7795 | 97.57%
Rita | Rita | 1975 |  | FALSE | TRUE | FALSE | 200 | 0 | 745 | 180 | 274 | 5 | 200 | 24.6374 | 2.0027 | 360.4921 | 1.05 | 739.0089 | 4.1056 | 180.2%
RS-25D-150 | SSME | 2001 | TRUE | TRUE | FALSE | FALSE | 6077 | 0 | 4686 | 2364.5 | 461 | 21.02 | 6077 | 51.4537 | 3.0847 | 7293.8543 | 4 | 36469.2714 | 15.4237 | 120%
RD-151 | RD191 | 2009 |  | TRUE | FALSE | FALSE | 858 | 0 | 2290 | 1918 | 338 | 20.79 | 858 | 85.4068 | 0.4736 | 908.3704 | 4 | 4541.8522 | 2.368 | 105.9%
NK-9-2009 | NK9 | 2009 |  | TRUE | FALSE | FALSE | 350 | 5 | 491.55 | 603 | 331.6 | 11.71 | 355 | 125.0918 | 0.56009 | 337.732 | 4 | 1688.6601 | 2.8004 | 95.14%
RD-57A-1 | RD57 | 2007 | TRUE | TRUE | FALSE | TRUE | 700 | 200 | 550 | 395 | 460 | 11.5 | 900 | 73.2342 | 3.1589 | 1247.7833 | 4 | 6238.9164 | 15.7947 | 138.6%
Kestrel-1B | Kestrel_1B | 2008 |  | FALSE | FALSE | TRUE | 40 | 0 | 60 | 35.1 | 331 | 1.03 | 40 | 59.6534 | 2.1662 | 76.0326 | 1.75 | 209.0895 | 5.957 | 190.1%
AJ26-62 | NK33 | 2013 |  | TRUE | FALSE | FALSE | 670 | 300 | 1459 | 1815 | 331.9 | 16.42 | 970 | 126.853 | 0.36935 | 670.3776 | 4 | 3351.888 | 1.8468 | 69.11%
RD-193 | RD191 | 2013 |  | TRUE | FALSE | FALSE | 858 | 0 | 1900 | 2085 | 337.5 | 25.75 | 858 | 111.9004 | 0.4003 | 834.6337 | 4 | 4173.1686 | 2.0015 | 97.28%
RD-0242M2 | RD0242M2 | 2008 |  | TRUE | FALSE | TRUE |  | 0 | 120 | 50 | 280 | 15.3 | 0 | 42.4882 | 2.8598 | 142.9898 | 4 | 714.949 | 14.299 | #N/A
Merlin1D | Merlin1 | 2013 |  | TRUE | FALSE | FALSE | 205 | -30 | 470 | 742.4 | 311 | 9.72 | 175 | 161.0718 | 0.42035 | 312.071 | 4 | 1560.3549 | 2.1018 | 178.3%
RD-0110R | RD0110R | 2013 |  | TRUE | FALSE | FALSE | 400 | 0 | 140 | 68.3 | 298 | 15.53 | 400 | 49.7476 | 2.3529 | 160.7036 | 4 | 803.5179 | 11.7645 | 40.18%
RD-191 | RD191 | 2014 |  | TRUE | FALSE | FALSE | 858 | 0 | 2290 | 2085 | 337.5 | 25.83 | 858 | 92.8432 | 0.44703 | 932.0638 | 4 | 4660.3191 | 2.2352 | 108.6%
R-42DM | R42 | 2008 |  | FALSE | FALSE | TRUE | 60 | 0 | 7.3 | 0.89 | 327 | 0.96 | 60 | 12.4322 | 23.3983 | 20.8245 | 1.75 | 57.2673 | 64.3453 | 34.71%
RD-277M | RD254 | 2009 |  | TRUE | FALSE | TRUE | 525 | 300 | 1436 | 1922 | 327.8 | 16.6 | 825 | 136.4829 | 0.34391 | 660.9982 | 4 | 3304.9911 | 1.7196 | 80.12%
Merlin1D+ | Merlin1 | 2015 |  | TRUE | FALSE | FALSE | 205 | -30 | 470 | 825 | 311 | 10.8 | 175 | 178.9927 | 0.38301 | 315.9861 | 4 | 1579.9305 | 1.9151 | 180.6%
Merlin1D++ | Merlin1 | 2017 |  | TRUE | FALSE | FALSE | 205 | -30 | 470 | 914.22 | 311 | 10.8 | 175 | 198.35 | 0.34563 | 315.9861 | 4 | 1579.9305 | 1.7282 | 180.6%
Rutherford-SL | Rutherford | 2017 |  | TRUE | FALSE | FALSE | 21 | 0 | 35 | 26.19 | 317 | 12 | 21 | 76.3039 | 2.7187 | 71.2029 | 4 | 356.0143 | 13.5935 | 339.1%
AJ26-60 | NK43 | 2009 | FALSE | TRUE | FALSE | TRUE |  |  | 1473 | 1823.9 | 326 | 14.54 | 0 | 126.2634 | 0.36143 | 659.2098 | 4 | 3296.0489 | 1.8071 | #N/A
MB-60 | MB60 | 2009 | TRUE | TRUE | FALSE | TRUE | 1000 | 0 | 590 | 266.9 | 467 | 13.44 | 1000 | 46.1292 | 5.0968 | 1360.3333 | 4 | 6801.6665 | 25.484 | 136%
RS-68 | RS68 | 2002 | TRUE | TRUE | FALSE | FALSE | 2850 | 0 | 6600 | 3313.9 | 410 | 9.73 | 2850 | 51.2006 | 1.4516 | 4810.5406 | 4 | 24052.7031 | 7.2581 | 168.8%
RD-181 | RD191 | 2018 |  | TRUE | FALSE | FALSE | 858 | 0 | 2200 | 2085 | 339.2 | 25.75 | 858 | 96.6413 | 0.43743 | 912.0454 | 4 | 4560.2272 | 2.1872 | 106.3%
RS-88 | RS88 | 2018 |  | FALSE | FALSE | FALSE | 200 | 0 | 250 | 255.77 | 244 | 4.45 | 200 | 104.3251 | 0.68265 | 174.6017 | 1.75 | 480.1547 | 1.8773 | 87.3%
LAE | RS88 | 2018 |  | FALSE | FALSE | FALSE | 200 | 0 | 250 | 193.49 | 252 | 4.45 | 200 | 78.922 | 0.91674 | 177.381 | 1.75 | 487.7977 | 2.521 | 88.69%
SuperDraco | SuperDraco | 2018 |  | FALSE | FALSE | FALSE | 62 | 0 | 65 | 85 | 280 | 6.89 | 62 | 133.3475 | 1.0435 | 88.6945 | 1.75 | 243.91 | 2.8695 | 143.1%
Vulcain-2 | Vulcain | 2002 | TRUE | TRUE | FALSE | FALSE | 1600 | 0 | 1800 | 1350 | 433 | 11.5 | 1600 | 76.4787 | 1.6232 | 2191.3294 | 4 | 10956.647 | 8.116 | 137%
RD-701 | RD701 | 2003 | TRUE | TRUE | FALSE | FALSE | 5400 | 0 | 4420 | 4004 | 415 | 2.94 | 5400 | 92.3743 | 0.46895 | 1877.6624 | 4 | 9388.312 | 2.3447 | 34.77%
Aestus-II | Aestus | 2018 |  | TRUE | FALSE | FALSE |  | 100 | 138 | 55.4 | 340 | 6 | 100 | 40.9364 | 2.6854 | 148.7715 | 4 | 743.8575 | 13.427 | 148.8%
LEROS-4 | LEROS4 | 2018 |  | FALSE | FALSE | FALSE | 200 | 0 | 8.41 | 1.1 | 323 | 1.03 | 200 | 13.3375 | 20.6205 | 22.6825 | 1.75 | 62.3769 | 56.7063 | 11.34%
RD-704 | RD704 | 2003 | TRUE | TRUE | FALSE | FALSE | 3800 | 0 | 2420 | 2002 | 407 | 2.94 | 3800 | 84.3583 | 0.7087 | 1418.8159 | 4 | 7094.0793 | 3.5435 | 37.34%
MB-45 | MB45 | 2009 | TRUE | TRUE | FALSE | TRUE | 750 | 0 | 443 | 200.2 | 467.5 | 13.44 | 750 | 46.0829 | 6.0707 | 1215.3461 | 4 | 6076.7303 | 30.3533 | 162%
LE-7A-2 | LE7 | 2003 | TRUE | TRUE | FALSE | FALSE | 3500 | -1900 | 1832 | 1098 | 440 | 12 | 1600 | 61.1162 | 2.0854 | 2289.727 | 4 | 11448.6351 | 10.4268 | 143.1%
LE-5B-2 | LE5 | 2009 | TRUE | TRUE | FALSE | TRUE | 2650 | -650 | 298 | 137.2 | 446.8 | 3.58 | 2000 | 46.948 | 6.4141 | 880.0104 | 4 | 4400.0522 | 32.0704 | 44%
RS-2100 | RS2100 | 2005 | TRUE | TRUE | FALSE | FALSE | 5000 | 0 | 2948 | 2399.5 | 450 | 22.4 | 5000 | 82.9989 | 2.1151 | 5075.0753 | 4 | 25375.3763 | 10.5753 | 101.5%
MB-35 | MB35 | 2009 | TRUE | TRUE | FALSE | TRUE | 585 | 0 | 345 | 155.7 | 468 | 10.34 | 585 | 46.0202 | 6.7391 | 1049.2778 | 4 | 5246.3889 | 33.6955 | 179.4%
BE-4 | BE4 | 2020 |  | TRUE | FALSE | FALSE | 2700 | 0 | 2250 | 2647.5 | 341 | 13.4 | 2700 | 119.9866 | 0.32508 | 860.6612 | 4 | 4303.3062 | 1.6254 | 31.88%
Vikas-2B | Vikas | 2010 |  | TRUE | FALSE | TRUE | 500 | 0 | 905 | 804.5 | 301.9 | 5.85 | 500 | 90.6477 | 0.53724 | 432.2082 | 4 | 2161.0408 | 2.6862 | 86.44%
COBRA | COBRA | 2006 | TRUE | TRUE | FALSE | FALSE | 3500 | 0 | 3629 | 2669 | 454.7 | 20.68 | 3500 | 74.9965 | 2.1401 | 5712.0387 | 4 | 28560.1935 | 10.7007 | 163.2%
RD-0162 | RD0162 | 2020 |  | TRUE | FALSE | FALSE | 1500 | 0 | 2100 | 2210 | 356.2 | 17.1 | 1500 | 107.313 | 0.39166 | 865.5641 | 4 | 4327.8205 | 1.9583 | 57.7%
Merlin1CVac | Merlin1 | 2010 |  | TRUE | FALSE | TRUE | 205 | 5 | 760 | 524.9 | 336 | 6.14 | 210 | 70.4275 | 0.78633 | 412.7428 | 4 | 2063.7139 | 3.9316 | 196.5%
CE-7.5 | KVD1 | 2010 | TRUE | TRUE | FALSE | TRUE | 650 | 0 | 165 | 69.55 | 452 | 5.7 | 650 | 42.9826 | 12.1609 | 845.7904 | 4 | 4228.9518 | 60.8045 | 130.1%
COBRAH | COBRAH | 2009 | TRUE | TRUE | FALSE | FALSE | 6000 | 0 | 6050 | 4448 | 454 | 20.68 | 6000 | 74.9702 | 2.0007 | 8899.1796 | 4 | 44495.8979 | 10.0036 | 148.3%
RS-83 | RS83 | 2009 | TRUE | TRUE | FALSE | FALSE | 5000 | 0 | 5800 | 3300 | 446 | 19.31 | 5000 | 58.0183 | 2.4129 | 7962.5788 | 4 | 39812.8941 | 12.0645 | 159.3%
Merlin1DVac | Merlin1 | 2013 |  | TRUE | FALSE | TRUE | 205 | -5 | 490 | 805 | 345 | 9.72 | 200 | 167.5248 | 0.41778 | 336.3091 | 4 | 1681.5454 | 2.0889 | 168.2%
AJ26-58 | NK33 | 2009 | FALSE | TRUE | FALSE | FALSE |  |  | 1407.9 | 1753.3 | 331 | 14.83 | 0 | 126.9883 | 0.36952 | 647.8781 | 4 | 3239.3905 | 1.8476 | #N/A
FWC-SRM | RSRM | 1992 |  | FALSE | TRUE | FALSE | 0 | 6780 | 74818 | 14819 | 268 | 6.24 | 6780 | 20.1972 | 0.41003 | 6076.2461 | 1.05 | 12456.3046 | 0.84056 | 89.62%
RSRM | RSRM | 1981 |  | FALSE | TRUE | FALSE | 0 | 6780 | 87518 | 14819 | 268 | 6.24 | 6780 | 17.2664 | 0.45187 | 6696.2799 | 1.05 | 13727.3738 | 0.92634 | 98.77%
RSRMV | RSRMV | 2012 |  | FALSE | TRUE | FALSE | 8000 | 0 | 85500 | 15800 | 266 | 6.24 | 8000 | 18.8439 | 0.41595 | 6571.9824 | 1.05 | 13472.5639 | 0.85269 | 82.15%
Rubis | Rubis | 1965 |  | FALSE | TRUE | FALSE | 200 | 0 | 68 | 53 | 274 | 4.1 | 200 | 79.4779 | 1.5909 | 84.3187 | 1.05 | 172.8533 | 3.2614 | 42.16%
AJ26-59 | NK33 | 2009 | FALSE | TRUE | FALSE | FALSE |  |  | 1458.8 | 1753.3 | 331 | 14.83 | 0 | 122.5575 | 0.37741 | 661.721 | 4 | 3308.6051 | 1.8871 | #N/A
RL10C-1 | RL10 | 2014 | TRUE | TRUE | FALSE | TRUE | 500 | 1000 | 191 | 101.85 | 449.7 | 4.36 | 1500 | 54.376 | 8.2956 | 844.905 | 4 | 4224.5251 | 41.4779 | 56.33%
Merlin1DVac+ | Merlin1 | 2015 |  | TRUE | FALSE | TRUE | 205 | -5 | 490 | 934.12 | 348 | 10.8 | 200 | 194.3954 | 0.36582 | 341.7199 | 4 | 1708.5996 | 1.8291 | 170.9%
ATCRE-BlockII | ATCRE | 2015 | TRUE | TRUE | FALSE | TRUE | 10000 | 5000 | 2371 | 1500 | 490 | 28.2 | 15000 | 64.5118 | 3.6316 | 5447.3592 | 4 | 27236.796 | 18.1579 | 36.32%
Rutherford-Vac | RutherfordVac | 2017 |  | TRUE | FALSE | TRUE | 28 | 0 | 40 | 25.79 | 343 | 12 | 28 | 65.7462 | 3.0785 | 79.395 | 4 | 396.975 | 15.3926 | 283.6%
CECE-High | RL10 | 2017 | TRUE | TRUE | FALSE | TRUE | 500 | 1500 | 256 | 110 | 465 | 4.44 | 2000 | 43.8159 | 7.9922 | 879.1427 | 4 | 4395.7133 | 39.961 | 43.96%
RS-68A | RS68 | 2010 | TRUE | TRUE | FALSE | FALSE | 2850 | 200 | 6597 | 3570 | 412 | 9.9 | 3050 | 55.1825 | 1.3693 | 4888.4987 | 4 | 24442.4937 | 6.8466 | 160.3%
F-1B | F1B | 2022 |  | TRUE | FALSE | FALSE | 1488 | 0 | 9656 | 8815 | 299 | 8 | 1488 | 93.0903 | 0.21086 | 1858.7351 | 4 | 9293.6755 | 1.0543 | 124.9%
CECE-Methane | RL10 | 2017 | TRUE | TRUE | FALSE | TRUE | 500 | 1500 | 210 | 67 | 360 | 4.2 | 2000 | 32.5338 | 12.5572 | 841.3315 | 4 | 4206.6574 | 62.7859 | 42.07%
AJ1200 | AJ1200 |  |  | FALSE | FALSE | FALSE | 1500 | 0 | 7931 | 6521.1 | 289.8 | 1.72 | 1500 | 83.844 | 0.228 | 1486.8228 | 1.75 | 4088.7627 | 0.62701 | 99.12%
CECE-Base | RL10 | 2017 | TRUE | TRUE | FALSE | TRUE | 500 | 1500 | 210 | 67 | 460 | 4.2 | 2000 | 32.5338 | 12.7349 | 853.2385 | 4 | 4266.1924 | 63.6745 | 42.66%
J-2X | J2X | 2012 | TRUE | TRUE | FALSE | FALSE | 3310 | 0 | 2470 | 1307.5 | 448 | 9.22 | 3310 | 53.9789 | 1.8422 | 2408.7352 | 4 | 12043.676 | 9.2112 | 72.77%
RS-68B | RS68 | 2014 | TRUE | TRUE | FALSE | FALSE | 2850 | 275 | 6665 | 3570 | 414.2 | 9.9 | 3125 | 54.6195 | 1.3862 | 4948.5803 | 4 | 24742.9015 | 6.9308 | 158.4%
RD-0164 | RD0164 | 2020 |  | TRUE | FALSE | TRUE | 1800 | 0 | 2675 | 3831 | 358 | 16.6 | 1800 | 146.0386 | 0.26094 | 999.6608 | 4 | 4998.3042 | 1.3047 | 55.54%
RD-0146D | RD0146 | 2014 | TRUE | TRUE | FALSE | FALSE | 1500 |  | 242 | 73.5 | 470 | 5.88 | 1500 | 30.9707 | 12.1813 | 895.3257 | 4 | 4476.6283 | 60.9065 | 59.69%
RS-68K | RS68 | 2015 | TRUE | TRUE | FALSE | FALSE | 2850 | 2000 | 4862 | 3647 | 418 | 10.26 | 4850 | 76.4892 | 1.0935 | 3987.8137 | 4 | 19939.0683 | 5.4673 | 82.22%
S-II-Ullage | SIIUllageMotor | 1967 |  | FALSE | TRUE | FALSE |  | 0 | 104 | 102.3 | 256 |  | 0 | 100.3048 | 0.76792 | 78.5584 | 1.05 | 161.0447 | 1.5742 | #N/A
BE3 | BE3 | 2015 | TRUE | TRUE | FALSE | FALSE | 3000 | 0 | 480 | 511.3 | 360 | 8 | 3000 | 108.621 | 2.0178 | 1031.7087 | 4 | 5158.5433 | 10.0891 | 34.39%
RD-0162A | RD0162 | 2020 |  | TRUE | FALSE | TRUE | 1500 | 10 | 2100 | 3011 | 364.7 | 23.4 | 1510 | 146.2079 | 0.3013 | 907.2075 | 4 | 4536.0377 | 1.5065 | 60.08%
Raptor 3 | Raptor |  |  | TRUE | FALSE | FALSE |  |  | 1600 | 2640 | 363 | 35 | 0 | 168.2532 | 0.30791 | 812.8912 | 4 | 4064.4559 | 1.5396 | #N/A
SRMU | SRMU | 1989 |  | FALSE | TRUE | FALSE | 2500 | 0 | 36214.5 | 8233.777 | 281 | 5.93 | 2500 | 23.1844 | 0.48256 | 3973.2649 | 1.05 | 8145.193 | 0.98924 | 158.9%
YF-77 | YF77 | 2016 | TRUE | TRUE | FALSE | FALSE | 1600 | 0 | 1375 | 700 | 426 | 10.2 | 1600 | 51.9128 | 2.5023 | 1751.6 | 4 | 8758 | 12.5114 | 109.5%
RD-0169 | RD0169 | 2020 |  | TRUE | FALSE | TRUE | 1000 | 0 | 975 | 716 | 372 | 16.6 | 1000 | 74.8838 | 0.77924 | 557.9364 | 4 | 2789.6818 | 3.8962 | 55.79%
RS-18 | LMAE | 2020 |  | FALSE | FALSE | TRUE | 550 | 150 | 95 | 24.5 | 356 | 1.33 | 700 | 26.2979 | 4.3538 | 106.6693 | 1.75 | 293.3406 | 11.9731 | 15.24%
RL60 | RL60 | 2020 | TRUE | TRUE | FALSE | TRUE | 4800 | 0 | 499 | 289.1 | 465 | 8.27 | 4800 | 59.0781 | 3.8288 | 1106.8927 | 4 | 5534.4636 | 19.1438 | 23.06%
AR-1 | AR1 | 2018 | FALSE | TRUE | FALSE | FALSE | 1350 | 0 | 2850 | 2487 | 337 | 26.66 | 1350 | 88.9837 | 0.42783 | 1064.0107 | 4 | 5320.0534 | 2.1391 | 78.82%
RS-800 | RS68 | 2020 | TRUE | TRUE | FALSE | FALSE | 2850 | 2200 | 4862 | 4110 | 435 | 13 | 5050 | 86.1998 | 1.1885 | 4884.6251 | 4 | 24423.1255 | 5.9424 | 96.73%
RD-222 | RD253 |  |  | TRUE | FALSE | FALSE | 515 |  | 1080 | 1633.8 | 302 | 14.7 | 515 | 154.2604 | 0.324 | 529.3434 | 4 | 2646.717 | 1.62 | 102.8%
AR-22 | AR22 | 2020 | TRUE | TRUE | FALSE | FALSE | 5000 | 0 | 3300 | 2319.9 | 452.3 | 20.64 | 5000 | 71.686 | 2.2607 | 5244.5016 | 4 | 26222.5082 | 11.3033 | 104.9%
Vinci-180 | RL60 | 2020 | TRUE | TRUE | FALSE | TRUE | 4800 | 0 | 548 | 180 | 465 | 6.08 | 4800 | 33.4943 | 5.9105 | 1063.8819 | 4 | 5319.4095 | 29.5523 | 22.16%
RL10C-1-1 | RL10 | 2021 | TRUE | TRUE | FALSE | TRUE | 500 | 1000 | 188 | 105.9 | 453.8 | 4.36 | 1500 | 57.4404 | 7.9688 | 843.8979 | 4 | 4219.4893 | 39.8441 | 56.26%
RL10C-2-1 | RL10 | 2021 | TRUE | TRUE | FALSE | TRUE | 500 | 1100 | 277 | 111.2 | 465.5 | 4.44 | 1600 | 40.9359 | 7.9953 | 889.0815 | 4 | 4445.4076 | 39.9767 | 55.57%
BNTR | BNTR | 2021 | TRUE | TRUE | FALSE | TRUE | 17500 | 0 | 2270 | 66.72 | 925 | 13.79 | 17500 | 2.9972 | 73.8335 | 4926.1713 | 4 | 24630.8564 | 369.1675 | 28.15%
LE-5B-3 | LE5 | 2022 | TRUE | TRUE | FALSE | TRUE | 2650 | -1000 | 303 | 137.2 | 448 | 3.61 | 1650 | 46.1733 | 6.4338 | 882.7183 | 4 | 4413.5913 | 32.169 | 53.5%
RD-114 | RD253 |  |  | TRUE | FALSE | FALSE | 515 |  | 1090 | 1653.4 | 341 | 14.7 | 515 | 154.6788 | 0.34103 | 563.8583 | 4 | 2819.2916 | 1.7051 | 109.5%
LE-9 | LE9 | 2022 | TRUE | TRUE | FALSE | FALSE |  | 0 | 2410 | 1471 | 425 | 10 | 0 | 62.2408 | 1.6383 | 2409.9254 | 4 | 12049.627 | 8.1915 | #N/A
RL10C-3 | RL10 | 2024 | TRUE | TRUE | FALSE | TRUE | 500 | 1100 | 230 | 108.5 | 460.1 | 4.44 | 1600 | 48.104 | 7.9821 | 866.0533 | 4 | 4330.2663 | 39.9103 | 54.13%
M10 | M10 | 2026 |  | TRUE | FALSE | TRUE |  | 0 | 242 | 98.1 | 362 | 7.92 | 0 | 41.3364 | 2.2531 | 221.0287 | 4 | 1105.1433 | 11.2655 | #N/A
RL200S | RL200 |  | TRUE | TRUE | FALSE | TRUE | 1300 | -284 | 1845 | 1178.7783 | 444 | 4 | 1016 | 65.1501 | 1.2108 | 1427.2715 | 4 | 7136.3574 | 6.054 | 140.5%
RL200-230k | RL200 |  | TRUE | TRUE | FALSE | TRUE | 1300 | 10 | 1780 | 1023.0906 | 435 | 2.5 | 1310 | 58.6102 | 1.213 | 1241.0226 | 4 | 6205.1132 | 6.0651 | 94.73%
RL200-225k | RL200 |  | TRUE | TRUE | FALSE | TRUE | 1300 | 5 | 1780 | 1000.8495 | 427 | 2.5 | 1305 | 57.3361 | 1.2352 | 1236.2166 | 4 | 6181.0832 | 6.1758 | 94.73%
RL200-200k | RL200 |  | TRUE | TRUE | FALSE | TRUE | 1300 | 0 | 1780 | 889.644 | 422 | 2.5 | 1300 | 50.9654 | 1.3862 | 1233.2129 | 4 | 6166.0644 | 6.9309 | 94.86%
Star-13B | Star13B | 1967 |  | FALSE | TRUE | FALSE | 50 | 0 | 5.58 | 9.61 | 286.6 | 5.67 | 50 | 175.6178 | 2.1882 | 21.0287 | 1.05 | 43.1089 | 4.4858 | 42.06%
Star-15G | Star15G | 1997 |  | FALSE | TRUE | FALSE | 60 | 0 | 12.84 | 12.5 | 281.8 | 6.1 | 60 | 99.2714 | 2.7273 | 34.0909 | 1.05 | 69.8864 | 5.5909 | 56.82%
Star-17 | Star17 | 1968 |  | FALSE | TRUE | FALSE |  | 0 | 8.53 | 12.343 | 286.2 | 5.54 | 0 | 147.554 | 2.1626 | 26.6932 | 1.05 | 54.7212 | 4.4334 | #N/A
Star-17A | Star17A | 1969 |  | FALSE | TRUE | FALSE | 172 | 0 | 12.02 | 17.4 | 286.7 | 4.62 | 172 | 147.6128 | 1.8184 | 31.6407 | 1.05 | 64.8633 | 3.7278 | 18.4%
Star-20 | Star20 | 1974 |  | FALSE | TRUE | FALSE | 90 | 0 | 26.58 | 28.9 | 286.5 | 5.56 | 90 | 110.8721 | 1.7845 | 51.571 | 1.05 | 105.7206 | 3.6582 | 57.3%
Star-24C | Star24C |  |  | FALSE | TRUE | FALSE |  |  | 17.55 | 21.35 | 282 | 5.56 | 0 | 124.0509 | 1.885 | 40.2454 | 1.05 | 82.5031 | 3.8643 | #N/A
Star-27 | Star27 | 1976 |  | FALSE | TRUE | FALSE | 220 | 0 | 24.31 | 28.2 | 287.9 | 3.88 | 220 | 118.2888 | 1.6554 | 46.6819 | 1.05 | 95.6979 | 3.3935 | 21.22%
Star-27H | Star27 |  |  | FALSE | TRUE | FALSE | 220 |  | 26.67 | 23.4 | 291.4 | 4.11 | 220 | 89.4689 | 2.1344 | 49.944 | 1.05 | 102.3852 | 4.3754 | 22.7%
Star-3 | Star3 | 2003 |  | FALSE | TRUE | FALSE | 50 | 0 | 0.675 | 2 | 266 | 10.35 | 50 | 302.1381 | 3.6079 | 7.2159 | 1.05 | 14.7926 | 7.3963 | 14.43%
Star-30 | Star30 |  |  | FALSE | TRUE | FALSE |  |  | 32.84 | 30.9 | 292.3 | 3.56 | 0 | 95.9477 | 1.7974 | 55.5382 | 1.05 | 113.8533 | 3.6846 | #N/A
Star-37 | Star37 | 1966 |  | FALSE | TRUE | FALSE |  | 0 | 63 | 43.5 | 289 |  | 0 | 70.409 | 1.4166 | 61.6219 | 1.05 | 126.3249 | 2.904 | #N/A
Star-37E | Star37E | 1966 |  | FALSE | TRUE | FALSE | 220 | 0 | 83 | 68.8 | 284 |  | 220 | 84.5259 | 1.0564 | 72.6782 | 1.05 | 148.9903 | 2.1656 | 33.04%
Star-37FM | Star37FM | 1984 |  | FALSE | TRUE | FALSE | 180 | 0 | 73.71 | 54.8 | 290 | 3.72 | 180 | 75.8112 | 1.6403 | 89.8909 | 1.05 | 184.2763 | 3.3627 | 49.94%
Star-48B/Long | Star48B | 1985 |  | FALSE | TRUE | FALSE | 1203 | 0 | 116.93 | 78 | 292.1 | 3.99 | 1203 | 68.0218 | 1.5348 | 119.7156 | 1.05 | 245.4169 | 3.1464 | 9.951%
Star-48B/Short | Star48B | 1985 |  | FALSE | TRUE | FALSE | 1203 | 0 | 111.31 | 76.1 | 286 | 3.99 | 1203 | 69.7156 | 1.5118 | 115.0475 | 1.05 | 235.8473 | 3.0992 | 9.563%
Star-48BV | Star48B | 1985 |  | FALSE | TRUE | FALSE | 1203 | 0 | 138.57 | 78 | 282.1 | 3.99 | 1203 | 57.3991 | 1.6699 | 130.2547 | 1.05 | 267.0222 | 3.4234 | 10.83%
Star-4G | Star4G | 2000 |  | FALSE | TRUE | FALSE | 2700 | 0 | 0.4853 | 0.3 | 269.4 | 15.06 | 2700 | 63.0362 | 22.3627 | 6.7088 | 1.05 | 13.7531 | 45.8435 | 0.2485%
Star-5C | Star5C | 1964 |  | FALSE | TRUE | FALSE | 2700 | 0 | 2.34 | 2.468 | 268.1 | 9.29 | 2700 | 107.5496 | 5.6313 | 13.898 | 1.05 | 28.4908 | 11.5441 | 0.5147%
Star-5D | Star5D | 1996 |  | FALSE | TRUE | FALSE | 50 | 0 | 3.23 | 6.272 | 256 | 8.96 | 50 | 198.0081 | 2.5873 | 16.2278 | 1.05 | 33.267 | 5.3041 | 32.46%
Star-63D | Star63D | 1985 |  | FALSE | TRUE | FALSE | 150 | 0 | 230.42 | 119 | 283 | 4.18 | 150 | 52.6631 | 1.4939 | 177.7725 | 1.05 | 364.4337 | 3.0625 | 118.5%
Star-6B | Star6B | 1985 |  | FALSE | TRUE | FALSE | 5 | 0 | 4.04 | 2.82 | 269 | 6.25 | 5 | 71.1782 | 6.167 | 17.3909 | 1.05 | 35.6513 | 12.6423 | 347.8%
Star-8 | Star8 | 2002 |  | FALSE | TRUE | FALSE | 50 | 0 | 5.08 | 7.749 | 273 | 10.34 | 50 | 155.5469 | 2.8388 | 21.9976 | 1.05 | 45.0951 | 5.8195 | 44%
Star-9 | Star9 | 1993 |  | FALSE | TRUE | FALSE | 20 | 0 | 4.13 | 5.83 | 289.1 | 7.39 | 20 | 143.9454 | 3.2039 | 18.679 | 1.05 | 38.2919 | 6.5681 | 93.39%
ALCE | ALCE |  | TRUE | FALSE | FALSE | FALSE | 6000 | 0 | 2001.6 | 2165.7 | 457.2 | 27.58 | 6000 | 110.3317 | 2.0337 | 4404.4644 | 1.75 | 12112.2771 | 5.5928 | 73.41%
DFMMHPE-2 | DFMMHPE |  | TRUE | TRUE | FALSE | FALSE |  |  | 4183.4 | 2292 | 459.2 | 20.7 | 0 | 55.8682 | 2.8382 | 6505.0489 | 4 | 32525.2446 | 14.1908 | #N/A
RD-0120T | RD0120T |  | TRUE | TRUE | FALSE | FALSE |  |  | 3800 | 1809.8 | 418.7 | 19.38 | 0 | 48.5653 | 2.9163 | 5277.8944 | 4 | 26389.4721 | 14.5814 | #N/A
RS-25D-50X | SSME50X |  | TRUE | TRUE | FALSE | FALSE |  |  | 4476 | 2364.5 | 461 | 21.02 | 0 | 53.8677 | 2.9639 | 7008.0397 | 4 | 35040.1983 | 14.8193 | #N/A
RS-25A-50X | SSME50X |  | TRUE | TRUE | FALSE | FALSE |  |  | 4203 | 2130 | 464 | 20.48 | 0 | 51.6773 | 3.0656 | 6529.7348 | 4 | 32648.6739 | 15.328 | #N/A
RS-25-650 | SSME650 |  | TRUE | TRUE | FALSE | TRUE |  |  | 3962 | 2093 | 478 | 21.02 | 0 | 53.8684 | 3.1049 | 6498.5677 | 4 | 32492.8384 | 15.5245 | #N/A
NERVA-II | NERVAII |  | TRUE | TRUE | FALSE | TRUE | 7200 | 0 | 12940 | 867 | 850 | 4.3 | 7200 | 6.8323 | 9.091 | 7881.9225 | 4 | 39409.6123 | 45.4551 | 109.5%
SNTPPFE100-Hydrogen | SNTPPFE100 |  | TRUE | TRUE | FALSE | TRUE | 6751 | 0 | 1504 | 245 | 954 | 6.8 | 6751 | 16.6111 | 9.2803 | 2273.6749 | 4 | 11368.3747 | 46.4015 | 33.68%
Raptor 2 | Raptor |  |  | TRUE | FALSE | FALSE |  |  | 1600 | 2300 | 363 | 30 | 0 | 146.5842 | 0.346 | 795.7983 | 4 | 3978.9915 | 1.73 | #N/A
TinyTim | TinyTim | 1943 |  | FALSE | TRUE | FALSE | 36 |  | 181.437 | 146.6 | 200 |  | 36 | 82.3925 | 0.65312 | 95.7474 | 1.05 | 196.2821 | 1.3389 | 266%
Topaze | Topaze | 1965 |  | FALSE | TRUE | FALSE | 200 | 0 | 456 | 156 | 259 | 3.5 | 200 | 34.885 | 1.6162 | 252.1272 | 1.05 | 516.8608 | 3.3132 | 126.1%
RD-223 | RD254 |  |  | TRUE | FALSE | TRUE | 525 |  | 1440 | 1696.6 | 314 | 14.71 | 525 | 120.1424 | 0.37698 | 639.5879 | 4 | 3197.9396 | 1.8849 | 121.8%
RD-115 | RD254 |  |  | TRUE | FALSE | TRUE | 525 |  | 1450 | 1726 | 357 | 14.71 | 525 | 121.3814 | 0.39596 | 683.424 | 4 | 3417.1202 | 1.9798 | 130.2%
DFMMHPE-1 | DFMMHPE |  |  | TRUE | FALSE | FALSE |  |  | 4183.4 | 2926 | 249.9 | 27.6 | 0 | 71.3221 | 0.39926 | 1168.2387 | 4 | 5841.1934 | 1.9963 | #N/A
Phoebus2N100 | Phoebus2N100 |  | TRUE | TRUE | FALSE | TRUE | 6628 | 0 | 16970 | 913 | 813 | 3.83 | 6628 | 5.4862 | 9.59 | 8755.6789 | 4 | 43778.3944 | 47.95 | 132.1%
RD-112 | RD220 |  |  | TRUE | FALSE | FALSE |  |  | 790 | 1088.5 | 344 | 14.7 | 0 | 140.5014 | 0.42971 | 467.742 | 4 | 2338.7102 | 2.1486 | #N/A
Raptor | Raptor |  |  | TRUE | FALSE | FALSE |  |  | 1600 | 1810 | 363 | 30 | 0 | 115.3554 | 0.43967 | 795.7983 | 4 | 3978.9915 | 2.1983 | #N/A
SNTPPFE100-Prototype | SNTPPFE100 |  | TRUE | TRUE | FALSE | TRUE | 6751 | 0 | 1504 | 206 | 940 | 6.8 | 6751 | 13.9669 | 10.9434 | 2254.3455 | 4 | 11271.7277 | 54.7171 | 33.39%
UA1204 | UA1204 | 1965 |  | FALSE | TRUE | FALSE | 1692 | 0 | 27839 | 4151.3 | 266 | 5.5 | 1692 | 15.2058 | 0.78561 | 3261.2847 | 1.05 | 6685.6336 | 1.6105 | 192.7%
UA1205 | UA1205 | 1965 |  | FALSE | TRUE | FALSE | 1866 | 0 | 33798 | 5338 | 266 | 5.5 | 1866 | 16.1052 | 0.6887 | 3676.2955 | 1.05 | 7536.4057 | 1.4118 | 197%
UA1206 | UA1206 | 1967 |  | FALSE | TRUE | FALSE | 2004 | 0 | 39757 | 6227 | 265 | 5.5 | 2004 | 15.9715 | 0.65133 | 4055.8267 | 1.05 | 8314.4447 | 1.3352 | 202.4%
UA1207 | UA1207 | 1970 |  | FALSE | TRUE | FALSE | 2178 | 0 | 40782 | 7450 | 269.5 | 5.5 | 2178 | 18.628 | 0.55834 | 4159.6355 | 1.05 | 8527.2528 | 1.1446 | 191%
UA1208 | UA1208 | 1989 |  | FALSE | TRUE | FALSE | 2472 | 0 | 44734.74 | 8487 | 269.5 | 5.5 | 2472 | 19.3459 | 0.51899 | 4404.7029 | 1.05 | 9029.641 | 1.0639 | 178.2%
ValoisB | Vexin |  |  | FALSE | FALSE | FALSE | 500 |  | 252 | 373.5 | 250 | 1.96 | 500 | 151.1365 | 0.44056 | 164.5496 | 1.75 | 452.5114 | 1.2115 | 32.91%
LRBE | LRBE |  |  | TRUE | FALSE | FALSE |  |  | 3370 | 2429 | 355 | 22.27 | 0 | 73.4982 | 0.48555 | 1179.407 | 4 | 5897.0352 | 2.4278 | #N/A
NERVA-I | NERVA |  | TRUE | TRUE | FALSE | TRUE | 2100 | 0 | 10117 | 334 | 900 | 3.1 | 2100 | 3.3665 | 15.5959 | 5209.0305 | 4 | 26045.1524 | 77.9795 | 248%
Phoebus1N50 | Phoebus1N50 |  | TRUE | TRUE | FALSE | TRUE | 1988 | 0 | 9140 | 299 | 828 | 3.77 | 1988 | 3.3358 | 17.4355 | 5213.2166 | 4 | 26066.0832 | 87.1775 | 262.2%
PEWEE100 | PEWEE100 |  | TRUE | TRUE | FALSE | TRUE | 673 | 0 | 2230 | 111 | 901 | 4.34 | 673 | 5.0757 | 19.7429 | 2191.467 | 4 | 10957.3348 | 98.7147 | 325.6%
LRBE-BlockII | LRBE |  |  | TRUE | FALSE | FALSE |  |  | 3586 | 2473.5 | 352.7 | 21.02 | 0 | 70.3365 | 0.49012 | 1212.3177 | 4 | 6061.5887 | 2.4506 | #N/A
Vikas-X | Vikas |  |  | TRUE | FALSE | FALSE | 500 |  | 876 | 821 | 292.9 | 6.2 | 500 | 95.5693 | 0.51098 | 419.5161 | 4 | 2097.5803 | 2.5549 | 83.9%
RD-113 | RD221 |  |  | TRUE | FALSE | FALSE |  |  | 1100 | 1137.6 | 360 | 14.7 | 0 | 105.4572 | 0.51155 | 581.9433 | 4 | 2909.7163 | 2.5578 | #N/A
INsTAR | INsTAR |  | TRUE | TRUE | FALSE | TRUE |  |  | 2900 | 266.89 | 1082 | 11.19 | 0 | 9.3846 | 21.7335 | 5800.4489 | 4 | 29002.2444 | 108.6674 | #N/A
LPNTR-3200 | LPNTR |  | TRUE | FALSE | FALSE | TRUE |  | 0 | 2277 | 47.596 | 1037 | 0.103 | 0 | 2.1315 | 22.0714 | 1050.5122 | 1.75 | 2888.9085 | 60.6965 | #N/A
SSBE | SSBE |  |  | TRUE | FALSE | FALSE |  |  | 3655 | 2265 | 361 | 22.58 | 0 | 63.1917 | 0.55183 | 1249.8908 | 4 | 6249.4541 | 2.7591 | #N/A
VexinA | Vexin |  |  | FALSE | FALSE | FALSE | 500 |  | 192 | 262 | 281 | 1.38 | 500 | 139.1488 | 0.55207 | 144.6433 | 1.75 | 397.769 | 1.5182 | 28.93%
LPNTR-3600 | LPNTR |  | TRUE | FALSE | FALSE | TRUE |  | 5000 | 2277 | 47.596 | 1183 | 0.103 | 5000 | 2.1315 | 22.1686 | 1055.1348 | 1.75 | 2901.6206 | 60.9635 | 21.1%
SSBE-BlockII | SSBE |  |  | TRUE | FALSE | FALSE |  |  | 3889 | 2306 | 358.7 | 21.02 | 0 | 60.4645 | 0.55639 | 1283.0356 | 4 | 6415.1778 | 2.782 | #N/A
NERVA_XE | NERVA_XE |  | TRUE | TRUE | FALSE | TRUE | 1969 | 0 | 10380 | 239 | 850 | 3.81 | 1969 | 2.3479 | 24.8797 | 5946.2375 | 4 | 29731.1878 | 124.3983 | 302%
Aeon1-Vac | Aeon1 |  |  | TRUE | FALSE | FALSE | 50 | 10 | 117.8 | 132.5 | 363.5 | 10 | 60 | 114.6964 | 1.1222 | 148.6955 | 4 | 743.4776 | 5.6112 | 247.8%
XLR99-RM-2A | XLR99 |  |  | TRUE | FALSE | FALSE | 1130 | 100 | 456.5 | 224 | 276 | 4.13 | 1230 | 50.0365 | 1.1812 | 264.5851 | 4 | 1322.9254 | 5.9059 | 21.51%
Aeon1-SL | Aeon1 |  |  | TRUE | FALSE | FALSE | 50 | 0 | 117.8 | 113 | 310 | 10 | 50 | 97.8166 | 1.2248 | 138.4005 | 4 | 692.0027 | 6.1239 | 276.8%
KTDU-5A | KTDU5A |  |  | TRUE | FALSE | FALSE | 100 |  | 48 | 45.77 | 287 | 5.47 | 100 | 97.2342 | 1.5895 | 72.7519 | 4 | 363.7593 | 7.9475 | 72.75%
RD-510 | RD510 |  |  | TRUE | FALSE | FALSE |  |  | 222 | 117.68 | 331 | 14.71 | 0 | 54.0541 | 1.8512 | 217.8487 | 4 | 1089.2437 | 9.256 | #N/A
SmallEngine | SmallEngine |  | TRUE | TRUE | FALSE | TRUE |  |  | 2500 | 72.95 | 875 | 3.1 | 0 | 2.9755 | 26.7163 | 1948.9574 | 4 | 9744.7872 | 133.5817 | #N/A
KRD-61 | KRD61 |  |  | TRUE | FALSE | FALSE |  |  | 42 | 18.81 | 313 | 9.22 | 0 | 45.6687 | 4.0074 | 75.3791 | 4 | 376.8956 | 20.037 | #N/A
NERVA_NRX | NERVA_NRX |  | TRUE | TRUE | FALSE | TRUE | 1657 | 0 | 11330 | 243 | 848 | 4.15 | 1657 | 2.187 | 28.0862 | 6824.9446 | 4 | 34124.723 | 140.431 | 411.9%
Waxwing | Waxwing | 1967 |  | FALSE | TRUE | FALSE | 300 | 0 | 35 | 34.35 | 278 |  | 300 | 100.0779 | 1.202 | 41.2902 | 1.05 | 84.6449 | 2.4642 | 13.76%
KTDU-416 | KTDU416 |  |  | TRUE | FALSE | FALSE |  |  | 40 | 16.37 | 314 | 8.3 | 0 | 41.7319 | 4.4111 | 72.2103 | 4 | 361.0514 | 22.0557 | #N/A
RD-0225 | RD0225 |  |  | TRUE | FALSE | FALSE | 40 |  | 23 | 3.92 | 287 | 0.88 | 40 | 17.3795 | 9.883 | 38.7415 | 4 | 193.7074 | 49.4151 | 96.85%
ISE-100 | ISE100 |  |  | FALSE | FALSE | FALSE | 50 | 0 | 0.75 | 0.445 | 302 | 1.61 | 50 | 60.5032 | 12.3987 | 5.5174 | 1.75 | 15.1729 | 34.0963 | 11.03%
KRD-442 | KRD442 |  |  | TRUE | FALSE | FALSE |  |  | 52 | 4.38 | 317 | 3.92 | 0 | 8.5891 | 17.5087 | 76.6883 | 4 | 383.4415 | 87.5437 | #N/A
KRD-79 | KRD79 |  |  | FALSE | FALSE | FALSE |  |  | 38.5 | 3.09 | 293.7 | 1.75 | 0 | 8.1842 | 18.3768 | 56.7844 | 1.75 | 156.157 | 50.5363 | #N/A
R-4D-11-44 | R4D11 |  |  | FALSE | FALSE | FALSE |  | 0 | 3.4 | 0.49 | 300 | 0.745 | 0 | 14.6959 | 25.0544 | 12.2767 | 1.75 | 33.7608 | 68.8996 | #N/A
R-4D-11-300 | R4D11 |  |  | FALSE | FALSE | FALSE |  | 0 | 4.31 | 0.49 | 315.5 | 0.745 | 0 | 11.5931 | 29.6659 | 14.5363 | 1.75 | 39.9748 | 81.5812 | #N/A
TR-308 | TR308 |  |  | FALSE | FALSE | FALSE | 50 | 0 | 4.76 | 0.4715 | 322 | 0.94 | 50 | 10.1008 | 33.7868 | 15.9305 | 1.75 | 43.8088 | 92.9136 | 31.86%
KIWIB48 | KIWIB48 |  | TRUE | TRUE | FALSE | TRUE | 1646 | 0 | 14890 | 220 | 830 | 3.61 | 1646 | 1.5066 | 34.4658 | 7582.476 | 4 | 37912.3802 | 172.329 | 460.7%
TR-312-100YN | TR308 |  |  | FALSE | FALSE | FALSE | 50 | 10 | 6.03 | 0.556 | 330 | 1.06 | 60 | 9.4024 | 33.8339 | 18.8117 | 1.75 | 51.732 | 93.0433 | 31.35%
BNTR25k | BNTR25k |  | TRUE | TRUE | FALSE | TRUE |  |  | 3670 | 111.6 | 894 | 6.89 | 0 | 3.1008 | 37.2713 | 4159.4758 | 4 | 20797.379 | 186.3564 | #N/A
TR-312-100MN | TR308 |  |  | FALSE | FALSE | FALSE | 50 | 5 | 6.03 | 0.5026 | 325 | 1.06 | 55 | 8.4993 | 37.1394 | 18.6663 | 1.75 | 51.3322 | 102.1333 | 33.94%
KIWIA24 | KIWIA24 |  | TRUE | TRUE | FALSE | TRUE | 769 | 0 | 12080 | 29.3 | 768 | 1.415 | 769 | 0.24733 | 110.5917 | 3240.3364 | 4 | 16201.6819 | 552.9584 | 421.4%
R-4D-15-375 | R4D11 |  |  | FALSE | FALSE | FALSE |  | 0 | 5.44 | 0.445 | 322.2 | 0.94 | 0 | 8.3414 | 38.8116 | 17.2712 | 1.75 | 47.4957 | 106.7319 | #N/A
PrincetonLNTR-WCH | PrincetonLNTR |  | TRUE | TRUE | FALSE | TRUE | 12600 | 0 | 3629 | 40.88 | 1414 | 10 | 12600 | 1.1487 | 196.4939 | 8032.67 | 4 | 40163.3502 | 982.4694 | 63.75%
R-4D-15DM-375 | R4D11 |  |  | FALSE | FALSE | FALSE |  | 0 | 5.44 | 0.445 | 329 | 0.94 | 0 | 8.3414 | 39.2285 | 17.4567 | 1.75 | 48.0059 | 107.8785 | #N/A
PrincetonLNTR-ZrC | PrincetonLNTR |  | TRUE | TRUE | FALSE | TRUE | 12600 | 0 | 3629 | 39.03 | 1350 | 10 | 12600 | 1.0967 | 197.7741 | 7719.1244 | 4 | 38595.6222 | 988.8707 | 61.26%
LRCLNTR | LRCLNTR |  | TRUE | TRUE | FALSE | TRUE | 18000 | 0 | 7424 | 145.6 | 1400 | 20 | 18000 | 1.9999 | 201.6122 | 29354.7416 | 4 | 146773.7079 | 1008.0612 | 163.1%
J-2-200K-CVS | J2 | 1966 | TRUE | TRUE | FALSE | TRUE | 1355 | 150 | 1712.4118 | 889.644 | 418 | 4.94 | 1505 | 52.977 | 1.6316 | 1451.5379 | 4 | 7257.6894 | 8.158 | 96.45%
J-2-225K-CVS | J2 | 1967 | TRUE | TRUE | FALSE | TRUE | 1355 | 155 | 1712.4118 | 1000.8495 | 424.4 | 5.15 | 1510 | 59.5991 | 1.4782 | 1479.45 | 4 | 7397.2501 | 7.391 | 97.98%
J-2-230K-CVS | J2 | 1969 | TRUE | TRUE | FALSE | TRUE | 1355 | 160 | 1712.4118 | 1023.0906 | 425 | 5.26 | 1515 | 60.9235 | 1.4573 | 1490.9718 | 4 | 7454.859 | 7.2866 | 98.41%

## Thrust Test
Config | Type | Year | Hydrogen | Pumpfed | Solid | Base Cost | Config Cost | Dry Mass | Vac Thrust | Vac ISP | Chamber Pressure | Part Cost | T/W | Cost/kN | Autocalculate Cost | Integration Mult | Total Cost | Total Cost/kN | Cost Delta
AJ1200 | AJ1200 |  |  | FALSE | FALSE | 1500 | 0 | 7931 | 6521.1 | 289.8 | 1.72 | 1500 | 83.844 | 0.23828 | 1553.8563 | 1.75 | 4273.1048 | 0.65527 | 103.6%
F-1A_ETS | F-1A_ETS | 1977 |  | TRUE | FALSE |  | -800 | 8390 | 9189.6 | 306.2 | 8 | -800 | 111.6899 | 0.24297 | 2232.8197 | 4 | 11164.0984 | 1.2149 | -279.1%
F-1A | F1 | 1977 |  | TRUE | FALSE | 2100 | -260 | 8618 | 9189.6 | 306.2 | 8 | 1840 | 108.735 | 0.24334 | 2236.1877 | 4 | 11180.9387 | 1.2167 | 121.5%
2_5KS18000 | 15KS18000 | 1950 |  | FALSE | TRUE | 30 | 0 | 117.9 | 82.7 | 198.8 | 9.24 | 30 | 71.5272 | 1.3686 | 113.1865 | 1.05 | 232.0324 | 2.8057 | 377.3%
1_8KS7800 | 18KS7800 | 1955 |  | FALSE | TRUE | 35 | 0 | 27.21 | 34.09 | 238.8 | 6.89 | 35 | 127.755 | 1.4681 | 50.0477 | 1.05 | 102.5978 | 3.0096 | 143%
F-1B | F1B | 2022 |  | TRUE | FALSE | 1488 | 0 | 9656 | 8815 | 299 | 8 | 1488 | 93.0903 | 0.24679 | 2175.4251 | 4 | 10877.1254 | 1.2339 | 146.2%
F-1-1.52M | F1 | 1969 |  | TRUE | FALSE | 2100 | 0 | 8444 | 7895.01 | 305 | 6.77 | 2100 | 95.3419 | 0.24731 | 1952.5121 | 4 | 9762.5603 | 1.2365 | 92.98%
F-1-1.5M | F1 | 1967 |  | TRUE | FALSE | 2100 | 0 | 8444 | 7775.49 | 301 | 6.77 | 2100 | 93.8985 | 0.24801 | 1928.4168 | 4 | 9642.0841 | 1.2401 | 91.83%
STBE | STBE | 1996 |  | TRUE | FALSE | 1800 | 0 | 10958 | 8896.4 | 316 | 13.79 | 1800 | 82.787 | 0.25814 | 2296.5246 | 4 | 11482.6229 | 1.2907 | 127.6%
RD-270M-8D420M | RD270 | 1974 |  | TRUE | FALSE | 4500 | 500 | 4470 | 7159 | 365 | 26.08 | 5000 | 163.3143 | 0.26567 | 1901.915 | 4 | 9509.5749 | 1.3283 | 38.04%
RD-116-8D420K | RD270 | 1976 |  | TRUE | FALSE | 4500 | -500 | 4800 | 6325.3 | 333 | 20 | 4000 | 134.3752 | 0.26939 | 1703.9413 | 4 | 8519.7066 | 1.3469 | 42.6%
RD-270-8D420 | RD270 | 1974 |  | TRUE | FALSE | 4500 | 0 | 4470 | 6713 | 322 | 26.08 | 4500 | 153.1399 | 0.26992 | 1812.0014 | 4 | 9060.0069 | 1.3496 | 40.27%
RD-172-173 | RD170 | 1997 |  | TRUE | FALSE | 2004 | 0 | 9750 | 8316 | 337.4 | 25.69 | 2004 | 86.9739 | 0.27449 | 2282.6826 | 4 | 11413.4128 | 1.3725 | 113.9%
RD-171 | RD170 | 1988 |  | TRUE | FALSE | 2004 | 0 | 9500 | 7904 | 337.2 | 24.52 | 2004 | 84.8404 | 0.27623 | 2183.2899 | 4 | 10916.4494 | 1.3811 | 108.9%
RD-170 | RD170 | 1987 |  | TRUE | FALSE | 2004 | 0 | 9750 | 7904 | 337.1 | 24.52 | 2004 | 82.665 | 0.27696 | 2189.0722 | 4 | 10945.361 | 1.3848 | 109.2%
RD-171M | RD170 | 2004 |  | TRUE | FALSE | 2004 | 0 | 9750 | 7904 | 337.2 | 24.52 | 2004 | 82.665 | 0.27696 | 2189.0722 | 4 | 10945.361 | 1.3848 | 109.2%
TR-107 | TR107 | 2009 |  | TRUE | FALSE | 2700 | 0 | 5125 | 5323 | 327 | 17.7 | 2700 | 105.9112 | 0.2806 | 1493.647 | 4 | 7468.2352 | 1.403 | 55.32%
E-1-575k | E1 | 1976 | FALSE | TRUE | FALSE |  |  | 1814.4 | 2828.57 | 292 | 6.45 | 0 | 158.9693 | 0.28303 | 800.565 | 4 | 4002.8251 | 1.4151 | #N/A
E-1-Upgrade2 | E1 | 1976 |  | TRUE | FALSE | 600 | 50 | 1800 | 2662.6 | 301 | 5.45 | 650 | 150.8387 | 0.28455 | 757.6322 | 4 | 3788.161 | 1.4227 | 116.6%
RD-0164 | RD0164 | 2020 |  | TRUE | FALSE | 1800 | 0 | 2675 | 3831 | 358 | 16.6 | 1800 | 146.0386 | 0.28858 | 1105.5543 | 4 | 5527.7717 | 1.4429 | 61.42%
STBE-1A | STBE1 | 1995 |  | TRUE | FALSE | 2200 | 0 | 3062 | 3275 | 316 | 8.79 | 2200 | 109.065 | 0.28925 | 947.2981 | 4 | 4736.4906 | 1.4463 | 43.06%
LRCLNTR | LRCLNTR |  | TRUE | TRUE | FALSE | 18000 | 0 | 7424 | 145.6 | 1400 | 20 | 18000 | 1.9999 | 201.6122 | 29354.7416 | 4 | 146773.7079 | 1008.0612 | 163.1%
E-1-500k | E1 | 1969 | FALSE | TRUE | FALSE |  |  | 1814.4 | 2505.97 | 291 | 5.77 | 0 | 140.8387 | 0.29109 | 729.4579 | 4 | 3647.2893 | 1.4554 | #N/A
E-1-468k | E1 | 1966 | FALSE | TRUE | FALSE |  |  | 1814.4 | 2366.39 | 291 | 5.45 | 0 | 132.9942 | 0.2951 | 698.3277 | 4 | 3491.6387 | 1.4755 | #N/A
E-1-Upgrade | E1 | 1970 |  | TRUE | FALSE | 600 | 100 | 1800 | 2358.25 | 290 | 5.45 | 700 | 133.597 | 0.29525 | 696.2752 | 4 | 3481.3762 | 1.4763 | 99.47%
STBE-1B | STBE1 | 2000 |  | TRUE | FALSE | 2200 | 100 | 3065 | 3273 | 318.4 | 11.49 | 2300 | 108.8917 | 0.29647 | 970.3607 | 4 | 4851.8033 | 1.4824 | 42.19%
RS-84 | RS84 | 2009 |  | TRUE | FALSE | 2700 | 0 | 7223 | 5026.49 | 324 | 19.31 | 2700 | 70.9621 | 0.29883 | 1502.0865 | 4 | 7510.4325 | 1.4942 | 55.63%
E-1A_KS | E1 | 1976 |  | TRUE | FALSE | 600 | 20 | 1835 | 2250 | 310 | 6 | 620 | 125.0333 | 0.30247 | 680.561 | 4 | 3402.8051 | 1.5124 | 109.8%
RS-76A | RS76 | 2009 |  | TRUE | FALSE | 3000 | 0 | 6732.65 | 4621.29 | 337 | 19.31 | 3000 | 69.9933 | 0.30474 | 1408.3078 | 4 | 7041.5388 | 1.5237 | 46.94%
STBE-3 | STBE1 | 2000 |  | TRUE | FALSE | 2200 | 0 | 3016 | 3172 | 341.5 | 16.08 | 2200 | 107.246 | 0.30958 | 981.9878 | 4 | 4909.9388 | 1.5479 | 44.64%
RS-76 | RS76 | 2001 |  | TRUE | FALSE | 3000 | 0 | 7087 | 4378.81 | 337 | 19.31 | 3000 | 63.0047 | 0.31246 | 1368.2065 | 4 | 6841.0326 | 1.5623 | 45.61%
E-1 | E1 | 1963 |  | TRUE | FALSE | 600 | 0 | 1800 | 1947.53 | 290 | 5 | 600 | 110.3293 | 0.31276 | 609.119 | 4 | 3045.5952 | 1.5638 | 101.5%
PrincetonLNTR-ZrC | PrincetonLNTR |  | TRUE | TRUE | FALSE | 12600 | 0 | 3629 | 39.03 | 1350 | 10 | 12600 | 1.0967 | 197.7741 | 7719.1244 | 4 | 38595.6222 | 988.8707 | 61.26%
LR83-NA-1 | LR83 | 1958 |  | TRUE | FALSE |  | 0 | 1670 | 1801.5 | 282 | 3.92 | 0 | 110.0011 | 0.31363 | 565.0103 | 4 | 2825.0515 | 1.5682 | #N/A
BE-4 | BE4 | 2020 |  | TRUE | FALSE | 2700 | 0 | 2250 | 2647.5 | 341 | 13.4 | 2700 | 119.9866 | 0.31363 | 830.3484 | 4 | 4151.7419 | 1.5682 | 30.75%
RD-0162A | RD0162 | 2020 |  | TRUE | FALSE | 1500 | 10 | 2100 | 3011 | 364.7 | 23.4 | 1510 | 146.2079 | 0.31583 | 950.9499 | 4 | 4754.7493 | 1.5791 | 62.98%
RD-180 | RD180 | 2002 |  | TRUE | FALSE | 1240 | 0 | 5330 | 4152 | 338.4 | 26.66 | 1240 | 79.4346 | 0.3201 | 1329.058 | 4 | 6645.2898 | 1.6005 | 107.2%
Raptor 3 | Raptor |  |  | TRUE | FALSE |  |  | 1600 | 2640 | 363 | 35 | 0 | 168.2532 | 0.3374 | 890.724 | 4 | 4453.62 | 1.687 | #N/A
RD-275M | RD253 | 2005 |  | TRUE | FALSE | 515 | 300 | 1070 | 1830 | 315.8 | 16.6 | 815 | 174.4001 | 0.34151 | 624.9655 | 4 | 3124.8273 | 1.7076 | 76.68%
RD-0162 | RD0162 | 2020 |  | TRUE | FALSE | 1500 | 0 | 2100 | 2210 | 356.2 | 17.1 | 1500 | 107.313 | 0.34293 | 757.8766 | 4 | 3789.3832 | 1.7147 | 50.53%
RD-111-8D716 | RD111 | 1961 |  | TRUE | FALSE | 590 | 0 | 1492 | 1628 | 309.5 | 7.85 | 590 | 111.2666 | 0.3431 | 558.5746 | 4 | 2792.8731 | 1.7155 | 94.67%
RD-111-8D716A | RD111 | 1963 |  | TRUE | FALSE | 590 | 10 | 1492 | 1628 | 318 | 7.85 | 600 | 111.2666 | 0.3431 | 558.5746 | 4 | 2792.8731 | 1.7155 | 93.1%
RD-253-Mk4 | RD253 | 1986 |  | TRUE | FALSE | 515 | 100 | 1080 | 1748 | 316 | 14.71 | 615 | 165.043 | 0.34386 | 601.0682 | 4 | 3005.3408 | 1.7193 | 97.73%
RD-277M | RD254 | 2009 |  | TRUE | FALSE | 525 | 300 | 1436 | 1922 | 327.8 | 16.6 | 825 | 136.4829 | 0.34592 | 664.8501 | 4 | 3324.2503 | 1.7296 | 80.59%
RD-275 | RD253 | 1993 |  | TRUE | FALSE | 515 | 200 | 1070 | 1746 | 316 | 15.69 | 715 | 166.3948 | 0.34608 | 604.2616 | 4 | 3021.3082 | 1.7304 | 84.51%
NK-33 | NK33 | 1975 |  | TRUE | FALSE | 670 | 100 | 1240 | 1765.7 | 331 | 14.83 | 770 | 145.2027 | 0.34795 | 614.3718 | 4 | 3071.859 | 1.7397 | 79.79%
PrincetonLNTR-WCH | PrincetonLNTR |  | TRUE | TRUE | FALSE | 12600 | 0 | 3629 | 40.88 | 1414 | 10 | 12600 | 1.1487 | 196.4939 | 8032.67 | 4 | 40163.3502 | 982.4694 | 63.75%
RD-253-Mk3 | RD253 | 1977 |  | TRUE | FALSE | 515 | 75 | 1080 | 1698 | 316 | 14.71 | 590 | 160.322 | 0.34805 | 590.9882 | 4 | 2954.9408 | 1.7402 | 100.2%
AJ260-FL | AJ260FL | 1972 |  | FALSE | TRUE | 9000 | 0 | 156126 | 35391 | 263 | 4.15 | 9000 | 23.1152 | 0.2636 | 9329.1537 | 1.05 | 19124.765 | 0.54038 | 103.7%
AJ260-SL1 | AJ260SL | 1966 |  | FALSE | TRUE | 6000 | 0 | 89174 | 15866.8 | 263 | 4.15 | 6000 | 18.1439 | 0.41466 | 6579.2731 | 1.05 | 13487.5099 | 0.85005 | 109.7%
AJ260-SL3 | AJ260SL | 1969 |  | FALSE | TRUE | 6000 | 0 | 89174 | 26708 | 263 | 4.14 | 6000 | 30.5409 | 0.24632 | 6578.6129 | 1.05 | 13486.1565 | 0.50495 | 109.6%
AJ-60A | AJ60A | 2002 |  | FALSE | TRUE | 2400 | 0 | 3950 | 1688.4 | 275 |  | 2400 | 43.5871 | 0.49765 | 840.2373 | 1.05 | 1722.4866 | 1.0202 | 35.01%
KIWIA24 | KIWIA24 |  | TRUE | TRUE | FALSE | 769 | 0 | 12080 | 29.3 | 768 | 1.415 | 769 | 0.24733 | 110.5917 | 3240.3364 | 4 | 16201.6819 | 552.9584 | 421.4%
Alcyone | Alcyone | 1974 |  | FALSE | TRUE | 4000 | 0 | 11.1 | 27.491 | 271.03 |  | 4000 | 252.5497 | 0.70943 | 19.503 | 1.05 | 39.9812 | 1.4543 | 0.4876%
Algol-I | Algol-I | 1960 |  | FALSE | TRUE | 300 | 0 | 1402.325 | 493.6442 | 241.4 | 2.03 | 300 | 35.8959 | 0.93652 | 462.3091 | 1.05 | 947.7336 | 1.9199 | 154.1%
Algol-II | Algol-II | 1962 |  | FALSE | TRUE | 350 | 0 | 1065.533 | 449.0211 | 258.88 |  | 350 | 42.9714 | 0.7794 | 349.9678 | 1.05 | 717.4339 | 1.5978 | 99.99%
Algol-III | Algol-III | 1972 |  | FALSE | TRUE | 400 | 0 | 1391.121 | 530.259 | 260.289 | 6.69 | 400 | 38.8689 | 0.99157 | 525.7872 | 1.05 | 1077.8638 | 2.0327 | 131.4%
Altair | Altair | 1959 |  | FALSE | TRUE | 180 | 0 | 22.4982 | 16.35 | 255.04 | 1.49 | 180 | 74.1054 | 2.3049 | 37.6843 | 1.05 | 77.2529 | 4.7249 | 20.94%
Altair-II | Altair-II | 1963 |  | FALSE | TRUE | 195 | 0 | 32.7 | 29.09 | 279 |  | 195 | 90.7142 | 1.3622 | 39.626 | 1.05 | 81.2332 | 2.7925 | 20.32%
Altair-III | Altair-III | 1965 |  | FALSE | TRUE | 215 | 0 | 23.1658 | 25.227 | 284.5 | 5.92 | 215 | 111.0444 | 1.8991 | 47.9077 | 1.05 | 98.2107 | 3.8931 | 22.28%
RD-254-Mk4 | RD254 | 1986 |  | TRUE | FALSE | 525 | 100 | 1450 | 1834 | 327.8 | 14.71 | 625 | 128.9765 | 0.34826 | 638.7051 | 4 | 3193.5257 | 1.7413 | 102.2%
AJ26-60 | NK43 | 2009 | FALSE | TRUE | FALSE |  |  | 1473 | 1823.9 | 326 | 14.54 | 0 | 126.2634 | 0.34924 | 636.9723 | 4 | 3184.8617 | 1.7462 | #N/A
Antares-I | Antares-I | 1960 |  | FALSE | TRUE | 200 | 0 | 76.7478 | 62.2751 | 256 | 2.03 | 200 | 82.7424 | 1.3065 | 81.3601 | 1.05 | 166.7883 | 2.6783 | 40.68%
Antares-II | Antares-II | 1962 |  | FALSE | TRUE | 230 | 0 | 116 | 93.0746 | 281.15 | 2.87 | 230 | 81.8186 | 1.2148 | 113.0676 | 1.05 | 231.7885 | 2.4904 | 49.16%
Antares-IIC | Antares-II |  | FALSE | FALSE | TRUE |  |  | 99 | 126.8 | 284.95 | 4.76 | 0 | 130.6061 | 0.86157 | 109.2471 | 1.05 | 223.9566 | 1.7662 | #N/A
Raptor 2 | Raptor |  |  | TRUE | FALSE |  |  | 1600 | 2300 | 363 | 30 | 0 | 146.5842 | 0.35004 | 805.0871 | 4 | 4025.4356 | 1.7502 | #N/A
BNTR | BNTR | 2021 | TRUE | TRUE | FALSE | 17500 | 0 | 2270 | 66.72 | 925 | 13.79 | 17500 | 2.9972 | 73.8335 | 4926.1713 | 4 | 24630.8564 | 369.1675 | 28.15%
ASRB | ASRB | 2018 | FALSE | FALSE | TRUE |  | 0 | 85500 | 20337 | 265 |  | 0 | 24.2549 | 0.28783 | 5853.6035 | 1.05 | 11999.8872 | 0.59005 | #N/A
RD-277 | RD254 | 1999 |  | TRUE | FALSE | 525 | 200 | 1436 | 1834 | 327.8 | 15.69 | 725 | 130.234 | 0.35049 | 642.7936 | 4 | 3213.9679 | 1.7524 | 88.66%
RD-114 | RD253 |  |  | TRUE | FALSE | 515 |  | 1090 | 1653.4 | 341 | 14.7 | 515 | 154.6788 | 0.35233 | 582.5471 | 4 | 2912.7357 | 1.7617 | 113.1%
AJ23-154 | AJ10_Transtar | 1997 | TRUE | TRUE | FALSE | 400 | 250 | 40 | 13.3 | 483 | 13.78 | 650 | 33.9056 | 24.7368 | 329 | 4 | 1645 | 123.6842 | 50.62%
RD-0410MID | RD0410MID | 1986 | TRUE | TRUE | FALSE | 433 | 0 | 2000 | 35.3 | 910 | 4 | 433 | 1.7998 | 56.0859 | 1979.8324 | 4 | 9899.1619 | 280.4295 | 457.2%
JPL-532A | BabySergeant | 1958 |  | FALSE | TRUE | 30 | 30 | 5.07 | 8 | 235 |  | 60 | 160.902 | 1.3489 | 10.7908 | 1.05 | 22.1212 | 2.7652 | 17.98%
T17-E2 | BabySergeant | 1956 |  | FALSE | TRUE | 30 | 0 | 5.07 | 8 | 220 |  | 30 | 160.902 | 1.2932 | 10.3455 | 1.05 | 21.2083 | 2.651 | 34.48%
BNTR25k | BNTR25k |  | TRUE | TRUE | FALSE |  |  | 3670 | 111.6 | 894 | 6.89 | 0 | 3.1008 | 37.2713 | 4159.4758 | 4 | 20797.379 | 186.3564 | #N/A
RD-254-Mk3 | RD254 | 1973 |  | TRUE | FALSE | 525 | 75 | 1450 | 1782 | 327.8 | 14.71 | 600 | 125.3196 | 0.35254 | 628.2219 | 4 | 3141.1097 | 1.7627 | 104.7%
KIWIB48 | KIWIB48 |  | TRUE | TRUE | FALSE | 1646 | 0 | 14890 | 220 | 830 | 3.61 | 1646 | 1.5066 | 34.4658 | 7582.476 | 4 | 37912.3802 | 172.329 | 460.7%
AJ10-133-LH | AJ10_Adv | 1966 | TRUE | FALSE | FALSE | 200 | 100 | 81 | 26.7 | 430 | 0.45 | 300 | 33.6129 | 9.5131 | 254 | 1.75 | 698.5 | 26.161 | 84.67%
NK-43 | NK43 | 1975 |  | TRUE | FALSE | 780 | 100 | 1396 | 1757.4 | 346 | 14.57 | 880 | 128.3703 | 0.35268 | 619.7997 | 4 | 3098.9984 | 1.7634 | 70.43%
Cajun | Cajun |  |  | FALSE | TRUE |  |  | 21.77 | 35.5 | 204 |  | 0 | 166.2835 | 0.70463 | 25.0143 | 1.05 | 51.2793 | 1.4445 | #N/A
Castor-1-SL | Castor-1 | 1960 |  | FALSE | TRUE | 150 | 0 | 651 | 324.6 | 247 | 2.75 | 150 | 50.8448 | 0.92152 | 299.1254 | 1.05 | 613.2071 | 1.8891 | 199.4%
Castor-1-Vac | Castor-1 | 1960 |  | FALSE | TRUE | 150 | 0 | 651 | 349.3 | 273.21 | 2.75 | 150 | 54.7138 | 0.9036 | 315.6264 | 1.05 | 647.0342 | 1.8524 | 210.4%
XM-20 | Castor-1 | 1956 |  | FALSE | TRUE | 150 | 0 | 651 | 304.3 | 214.5 |  | 150 | 47.6651 | 0.74439 | 226.5182 | 1.05 | 464.3623 | 1.526 | 151%
Castor-120 | Castor-120 | 1989 |  | FALSE | TRUE | 750 | 0 | 4350 | 1875 | 280 |  | 750 | 43.9533 | 0.48214 | 904.0063 | 1.05 | 1853.2129 | 0.98838 | 120.5%
Castor-2-SL | Castor-2 | 1965 |  | FALSE | TRUE | 180 | 0 | 677 | 369.23 | 260.7 | 5.51 | 180 | 55.6144 | 0.90705 | 334.9104 | 1.05 | 686.5664 | 1.8595 | 186.1%
Castor-2-Vac | Castor-2 | 1965 |  | FALSE | TRUE | 180 | 0 | 677 | 318.1 | 282.2 | 5.51 | 180 | 47.9131 | 1.0958 | 348.5758 | 1.05 | 714.5805 | 2.2464 | 193.7%
Castor-30A | Castor-30A | 2013 |  | FALSE | TRUE | 350 | 0 | 1224 | 330.7653 | 293.1 |  | 350 | 27.5561 | 1.2515 | 413.9599 | 1.05 | 848.6178 | 2.5656 | 118.3%
Castor-30B | Castor-30B | 2013 |  | FALSE | TRUE | 350 | 0 | 1224 | 396.2921 | 300.6 |  | 350 | 33.0152 | 1.0616 | 420.6977 | 1.05 | 862.4303 | 2.1762 | 120.2%
Castor-30XL | Castor-30XL | 2013 |  | FALSE | TRUE | 550 | 0 | 2300 | 533.3418 | 294.4 |  | 550 | 23.646 | 1.1647 | 621.2096 | 1.05 | 1273.4798 | 2.3877 | 112.9%
Castor-4 | Castor-4 | 1975 |  | FALSE | TRUE | 361 | 0 | 1269 | 460 | 261 |  | 361 | 36.9637 | 0.85513 | 393.3581 | 1.05 | 806.3841 | 1.753 | 109%
Castor-4A | Castor-4A | 1989 |  | FALSE | TRUE |  | 0 | 1457 | 538 | 265 |  | 0 | 37.6532 | 0.80643 | 433.858 | 1.05 | 889.4089 | 1.6532 | #N/A
Castor-4AXL | Castor-4AXL | 2001 |  | FALSE | TRUE | 500 | 0 | 1723 | 765 | 282.4 |  | 500 | 45.2747 | 0.65746 | 502.9579 | 1.05 | 1031.0638 | 1.3478 | 100.6%
NERVA_NRX | NERVA_NRX |  | TRUE | TRUE | FALSE | 1657 | 0 | 11330 | 243 | 848 | 4.15 | 1657 | 2.187 | 28.0862 | 6824.9446 | 4 | 34124.723 | 140.431 | 411.9%
SmallEngine | SmallEngine |  | TRUE | TRUE | FALSE |  |  | 2500 | 72.95 | 875 | 3.1 | 0 | 2.9755 | 26.7163 | 1948.9574 | 4 | 9744.7872 | 133.5817 | #N/A
RD-253-Mk2 | RD253 | 1967 |  | TRUE | FALSE | 515 | 50 | 1080 | 1635 | 316 | 14.71 | 565 | 154.3737 | 0.35369 | 578.2874 | 4 | 2891.4368 | 1.7685 | 102.4%
NERVA_XE | NERVA_XE |  | TRUE | TRUE | FALSE | 1969 | 0 | 10380 | 239 | 850 | 3.81 | 1969 | 2.3479 | 24.8797 | 5946.2375 | 4 | 29731.1878 | 124.3983 | 302%
Dropt | Dropt | 1970 |  | FALSE | TRUE |  | 0 | 67 | 50 | 275 | 5.8 | 0 | 76.0982 | 1.7494 | 87.4684 | 1.05 | 179.3102 | 3.5862 | #N/A
RD-222 | RD253 |  |  | TRUE | FALSE | 515 |  | 1080 | 1633.8 | 302 | 14.7 | 515 | 154.2604 | 0.35378 | 578.0017 | 4 | 2890.0085 | 1.7689 | 112.2%
LR87-AJ-11A | LR87 | 1972 |  | TRUE | FALSE | 250 | 140 | 758 | 1225.3 | 303.5 | 5.88 | 390 | 164.8362 | 0.35401 | 433.77 | 4 | 2168.85 | 1.7701 | 111.2%
AJ26-58 | NK33 | 2009 | FALSE | TRUE | FALSE |  |  | 1407.9 | 1753.3 | 331 | 14.83 | 0 | 126.9883 | 0.35412 | 620.8714 | 4 | 3104.3571 | 1.7706 | #N/A
AJ26-62 | NK33 | 2013 |  | TRUE | FALSE | 670 | 300 | 1459 | 1815 | 331.9 | 16.42 | 970 | 126.853 | 0.35464 | 643.666 | 4 | 3218.3302 | 1.7732 | 66.36%
AJ26-59 | NK33 | 2009 | FALSE | TRUE | FALSE |  |  | 1458.8 | 1753.3 | 331 | 14.83 | 0 | 122.5575 | 0.35561 | 623.4838 | 4 | 3117.4192 | 1.778 | #N/A
RD-115 | RD254 |  |  | TRUE | FALSE | 525 |  | 1450 | 1726 | 357 | 14.71 | 525 | 121.3814 | 0.35743 | 616.9323 | 4 | 3084.6617 | 1.7872 | 117.5%
DFMMHPE-1 | DFMMHPE |  |  | TRUE | FALSE |  |  | 4183.4 | 2926 | 249.9 | 27.6 | 0 | 71.3221 | 0.35783 | 1046.9979 | 4 | 5234.9893 | 1.7891 | #N/A
MPS-241 | EAP-241 | 2002 |  | FALSE | TRUE |  | 0 | 37800 | 7040 | 277 | 6.4 | 0 | 18.9915 | 0.57726 | 4063.8994 | 1.05 | 8330.9938 | 1.1834 | #N/A
MPS-241A | EAP-241 |  |  | FALSE | TRUE |  |  | 36000 | 7040 | 277 | 6.4 | 0 | 19.9411 | 0.56013 | 3943.3161 | 1.05 | 8083.798 | 1.1483 | #N/A
LR87-AJ-9 | LR87 | 1965 |  | TRUE | FALSE | 250 | 150 | 713 | 1172.1 | 296 | 5.67 | 400 | 167.631 | 0.35801 | 419.6237 | 4 | 2098.1185 | 1.7901 | 104.9%
RD-254-Mk2 | RD254 | 1969 |  | TRUE | FALSE | 525 | 50 | 1450 | 1716 | 327.8 | 14.71 | 575 | 120.6781 | 0.35834 | 614.9163 | 4 | 3074.5817 | 1.7917 | 106.9%
H-1-250k | H1 | 1976 |  | TRUE | FALSE | 250 | 25 | 911 | 1224.46 | 295 | 5.78 | 275 | 137.0584 | 0.35919 | 439.8134 | 4 | 2199.0669 | 1.7959 | 159.9%
RD-223 | RD254 |  |  | TRUE | FALSE | 525 |  | 1440 | 1696.6 | 314 | 14.71 | 525 | 120.1424 | 0.35984 | 610.4962 | 4 | 3052.4811 | 1.7992 | 116.3%
LR87-AJ-11 | LR87 | 1970 |  | TRUE | FALSE | 250 | 140 | 758 | 1170 | 302 | 5.7 | 390 | 157.3968 | 0.36027 | 421.5146 | 4 | 2107.5732 | 1.8013 | 108.1%
AR-1 | AR1 | 2018 | FALSE | TRUE | FALSE | 1350 | 0 | 2850 | 2487 | 337 | 26.66 | 1350 | 88.9837 | 0.36088 | 897.5061 | 4 | 4487.5307 | 1.8044 | 66.48%
LRBE-BlockII | LRBE |  |  | TRUE | FALSE |  |  | 3586 | 2473.5 | 352.7 | 21.02 | 0 | 70.3365 | 0.36132 | 893.7329 | 4 | 4468.6643 | 1.8066 | #N/A
RD-253 | RD253 | 1965 |  | TRUE | FALSE | 515 | 0 | 1080 | 1545 | 315.5 | 14.7 | 515 | 145.8761 | 0.36252 | 560.0996 | 4 | 2800.4981 | 1.8126 | 108.8%
NK-15V | NK43 | 1969 |  | TRUE | FALSE | 780 | 0 | 1396 | 1647.5 | 325 | 14.5 | 780 | 120.3426 | 0.36255 | 597.2971 | 4 | 2986.4853 | 1.8127 | 76.58%
LRBE | LRBE |  |  | TRUE | FALSE |  |  | 3370 | 2429 | 355 | 22.27 | 0 | 73.4982 | 0.36401 | 884.1883 | 4 | 4420.9414 | 1.8201 | #N/A
RD-193 | RD191 | 2013 |  | TRUE | FALSE | 858 | 0 | 1900 | 2085 | 337.5 | 25.75 | 858 | 111.9004 | 0.36633 | 763.7945 | 4 | 3818.9724 | 1.8316 | 89.02%
RD-254 | RD254 | 1966 |  | TRUE | FALSE | 525 | 0 | 1450 | 1622 | 327 | 14.71 | 525 | 114.0676 | 0.36743 | 595.9659 | 4 | 2979.8297 | 1.8371 | 113.5%
LR87-AJ-7 | LR87 | 1964 |  | TRUE | FALSE | 250 | 250 | 713 | 1097.2 | 296 | 5.56 | 500 | 156.919 | 0.36808 | 403.8552 | 4 | 2019.2762 | 1.8404 | 80.77%
NK-15 | NK33 | 1969 |  | TRUE | FALSE | 670 | 0 | 1247 | 1543.6 | 318 | 14.5 | 670 | 126.2257 | 0.36826 | 568.4397 | 4 | 2842.1983 | 1.8413 | 84.84%
GCRC | GCRC | 1957 |  | FALSE | TRUE | 150 | 0 | 21.7 | 17.3 | 237.46 |  | 150 | 81.2953 | 1.59 | 27.507 | 1.05 | 56.3893 | 3.2595 | 18.34%
GEM-40/Air | GEM-40 | 1990 |  | FALSE | TRUE | 900 | 0 | 1208.8068 | 666 | 283.4 |  | 900 | 56.1819 | 0.6035 | 401.9318 | 1.05 | 823.9602 | 1.2372 | 44.66%
GEM-40/Ground | GEM-40 | 1990 |  | FALSE | TRUE | 900 | 0 | 1196 | 644 | 274 |  | 900 | 54.9078 | 0.60667 | 390.693 | 1.05 | 800.9207 | 1.2437 | 43.41%
GEM-46/Fixed-Air | GEM-46 | 1998 |  | FALSE | TRUE | 1200 | 0 | 2204 | 915 | 290.7 |  | 1200 | 42.334 | 0.65535 | 599.648 | 1.05 | 1229.2785 | 1.3435 | 49.97%
GEM-46/Fixed-Ground | GEM-46 | 1998 |  | FALSE | TRUE | 1200 | 0 | 2000 | 885 | 277.8 |  | 1200 | 45.1224 | 0.61859 | 547.4518 | 1.05 | 1122.2763 | 1.2681 | 45.62%
GEM-46/TVC-Ground | GEM-46 | 1998 |  | FALSE | TRUE | 1200 | 0 | 2275 | 875 | 279.8 |  | 1200 | 39.2199 | 0.68247 | 597.1585 | 1.05 | 1224.175 | 1.3991 | 49.76%
GEM-60/Fixed | GEM-60 | 2002 |  | FALSE | TRUE | 1800 | 0 | 3319.836 | 1248.91 | 274 |  | 1800 | 38.3613 | 0.60066 | 750.1688 | 1.05 | 1537.846 | 1.2314 | 41.68%
GEM-60/TVC | GEM-60 | 2002 |  | FALSE | TRUE | 1800 | 0 | 3380 | 1235.947 | 274 |  | 1800 | 37.2874 | 0.61396 | 758.8278 | 1.05 | 1555.597 | 1.2586 | 42.16%
GEM-63 | GEM-63 | 2018 |  | FALSE | TRUE | 2400 | 0 | 5100 | 1658 | 275 |  | 2400 | 33.1508 | 0.59666 | 989.2676 | 1.05 | 2027.9985 | 1.2232 | 41.22%
GEM-63XL | GEM-63XL | 2020 |  | FALSE | TRUE | 2500 | 0 | 5400 | 2026 | 275 |  | 2500 | 38.2582 | 0.50645 | 1026.0678 | 1.05 | 2103.4389 | 1.0382 | 41.04%
RD-181 | RD191 | 2018 |  | TRUE | FALSE | 858 | 0 | 2200 | 2085 | 339.2 | 25.75 | 858 | 96.6413 | 0.37418 | 780.1651 | 4 | 3900.8253 | 1.8709 | 90.93%
LR87-AJ-5 | LR87 | 1962 |  | TRUE | FALSE | 250 | 130 | 739 | 1053.8 | 285.2 | 5.48 | 380 | 145.4096 | 0.37563 | 395.8338 | 4 | 1979.1692 | 1.8781 | 104.2%
RD-191 | RD191 | 2014 |  | TRUE | FALSE | 858 | 0 | 2290 | 2085 | 337.5 | 25.83 | 858 | 92.8432 | 0.3766 | 785.203 | 4 | 3926.015 | 1.883 | 91.52%
SSBE-BlockII | SSBE |  |  | TRUE | FALSE |  |  | 3889 | 2306 | 358.7 | 21.02 | 0 | 60.4645 | 0.37764 | 870.8484 | 4 | 4354.2419 | 1.8882 | #N/A
RD-151 | RD191 | 2009 |  | TRUE | FALSE | 858 | 0 | 2290 | 1918 | 338 | 20.79 | 858 | 85.4068 | 0.37915 | 727.2026 | 4 | 3636.0131 | 1.8957 | 84.76%
SSBE | SSBE |  |  | TRUE | FALSE |  |  | 3655 | 2265 | 361 | 22.58 | 0 | 63.1917 | 0.38141 | 863.8889 | 4 | 4319.4445 | 1.907 | #N/A
H-1-205k | H1 | 1972 |  | TRUE | FALSE | 250 | 15 | 911 | 1021.01 | 295 | 4.82 | 265 | 114.2854 | 0.38398 | 392.0519 | 4 | 1960.2593 | 1.9199 | 147.9%
LPNTR-3600 | LPNTR |  | TRUE | FALSE | FALSE |  | 5000 | 2277 | 47.596 | 1183 | 0.103 | 5000 | 2.1315 | 22.1686 | 1055.1348 | 1.75 | 2901.6206 | 60.9635 | 21.1%
LPNTR-3200 | LPNTR |  | TRUE | FALSE | FALSE |  | 0 | 2277 | 47.596 | 1037 | 0.103 | 0 | 2.1315 | 22.0714 | 1050.5122 | 1.75 | 2888.9085 | 60.6965 | #N/A
INsTAR | INsTAR |  | TRUE | TRUE | FALSE |  |  | 2900 | 266.89 | 1082 | 11.19 | 0 | 9.3846 | 21.7335 | 5800.4489 | 4 | 29002.2444 | 108.6674 | #N/A
PEWEE100 | PEWEE100 |  | TRUE | TRUE | FALSE | 673 | 0 | 2230 | 111 | 901 | 4.34 | 673 | 5.0757 | 19.7429 | 2191.467 | 4 | 10957.3348 | 98.7147 | 325.6%
Phoebus1N50 | Phoebus1N50 |  | TRUE | TRUE | FALSE | 1988 | 0 | 9140 | 299 | 828 | 3.77 | 1988 | 3.3358 | 17.4355 | 5213.2166 | 4 | 26066.0832 | 87.1775 | 262.2%
NERVA-I | NERVA |  | TRUE | TRUE | FALSE | 2100 | 0 | 10117 | 334 | 900 | 3.1 | 2100 | 3.3665 | 15.5959 | 5209.0305 | 4 | 26045.1524 | 77.9795 | 248%
XLR81-LF2-SPS | Agena | 1966 | TRUE | TRUE | FALSE | 150 | 1050 | 150 | 53.7 | 446.2 | 2.06 | 1200 | 36.5058 | 14.9607 | 803.3896 | 4 | 4016.9478 | 74.8035 | 66.95%
RS-44-Full | RS44 | 1998 | TRUE | TRUE | FALSE |  | 300 | 184.6 | 66.7 | 492 | 14.15 | 300 | 36.8446 | 14.489 | 966.4153 | 4 | 4832.0767 | 72.4449 | 322.1%
RS-44-Incremental | RS44 | 1993 | TRUE | TRUE | FALSE |  | 100 | 209.1 | 66.7 | 481 | 10.61 | 100 | 32.5275 | 14.128 | 942.3367 | 4 | 4711.6837 | 70.6399 | 942.3%
RD-0411 | RD0411 | 1998 | TRUE | TRUE | FALSE |  |  | 7000 | 392.27 | 925 | 4.8 | 0 | 5.7143 | 13.9434 | 5469.5627 | 4 | 27347.8137 | 69.7168 | #N/A
RS-44-Core | RS44 | 1991 | TRUE | TRUE | FALSE |  | 0 | 155.1 | 66.7 | 463 | 10.61 | 0 | 43.8524 | 13.3266 | 888.8852 | 4 | 4444.4262 | 66.6331 | #N/A
RD-56 | KVD1 | 1975 | TRUE | TRUE | FALSE | 650 | 0 | 282 | 69.6 | 447.5 | 5.59 | 650 | 25.1675 | 13.0454 | 907.9585 | 4 | 4539.7923 | 65.2269 | 139.7%
HM-7 | HM7 | 1966 | TRUE | TRUE | FALSE | 500 | 0 | 150 | 62.4 | 440.8 | 3 | 500 | 42.4202 | 13.0057 | 811.5549 | 4 | 4057.7746 | 65.0284 | 162.3%
RS-27A | H1 | 1989 |  | TRUE | FALSE | 250 | 50 | 1147 | 1054.23 | 302 | 4.85 | 300 | 93.7241 | 0.38668 | 407.649 | 4 | 2038.245 | 1.9334 | 135.9%
HM-7B | HM7 | 1972 | TRUE | TRUE | FALSE | 500 | 100 | 165 | 64.2 | 443.2 | 3.5 | 600 | 39.6762 | 12.8186 | 822.954 | 4 | 4114.7701 | 64.093 | 137.2%
HM-7B+ | HM7 | 1976 | TRUE | TRUE | FALSE | 500 | 11 | 165 | 64.6 | 446 | 3.7 | 511 | 39.9234 | 12.7734 | 825.1592 | 4 | 4125.7962 | 63.8668 | 161.5%
CECE-Base | RL10 | 2017 | TRUE | TRUE | FALSE | 500 | 1500 | 210 | 67 | 460 | 4.2 | 2000 | 32.5338 | 12.7349 | 853.2385 | 4 | 4266.1924 | 63.6745 | 42.66%
HM-7B++ | HM7 | 1990 | TRUE | TRUE | FALSE | 500 | 115 | 165 | 64.8 | 445.6 | 3.66 | 615 | 40.047 | 12.7273 | 824.7292 | 4 | 4123.6462 | 63.6365 | 134.1%
CECE-Methane | RL10 | 2017 | TRUE | TRUE | FALSE | 500 | 1500 | 210 | 67 | 360 | 4.2 | 2000 | 32.5338 | 12.5572 | 841.3315 | 4 | 4206.6574 | 62.7859 | 42.07%
RL10A-5 | RL10 | 1993 | TRUE | TRUE | FALSE | 500 | 600 | 143 | 64.75 | 368 | 3.91 | 1100 | 46.1725 | 12.5221 | 810.8065 | 4 | 4054.0327 | 62.6105 | 73.71%
RL10A-3-7 | RL10 | 1970 | TRUE | TRUE | FALSE | 500 | 800 | 204 | 66.7 | 442.2 | 2.72 | 1300 | 33.3407 | 12.4484 | 830.3095 | 4 | 4151.5474 | 62.2421 | 63.87%
H-1-200k | H1 | 1966 |  | TRUE | FALSE | 250 | 10 | 911 | 997.93 | 295 | 4.75 | 260 | 111.702 | 0.38768 | 386.8797 | 4 | 1934.3986 | 1.9384 | 148.8%
RS-27 | H1 | 1974 |  | TRUE | FALSE | 250 | 1 | 1072 | 1023 | 295 | 4.85 | 251 | 97.3106 | 0.38975 | 398.7093 | 4 | 1993.5466 | 1.9487 | 158.8%
Raptor | Raptor |  |  | TRUE | FALSE |  |  | 1600 | 1810 | 363 | 30 | 0 | 115.3554 | 0.39022 | 706.3031 | 4 | 3531.5156 | 1.9511 | #N/A
H-1-188k | H1 | 1964 |  | TRUE | FALSE | 250 | 5 | 911 | 950.19 | 295 | 4.52 | 255 | 106.3583 | 0.3952 | 375.5196 | 4 | 1877.5979 | 1.976 | 147.3%
LR89-NA-7.2 | LR89 | 1967 |  | TRUE | FALSE | 300 | 50 | 1018 | 950.8 | 293.4 | 4.12 | 350 | 95.2403 | 0.39575 | 376.2812 | 4 | 1881.406 | 1.9788 | 107.5%
RS-56-OBA | LR89 | 1990 |  | TRUE | FALSE | 300 | 8 | 1513.2 | 1067.5 | 295 | 4.95 | 308 | 71.9368 | 0.39624 | 422.9824 | 4 | 2114.9119 | 1.9812 | 137.3%
LR89-NA-7.1 | LR89 | 1965 |  | TRUE | FALSE | 300 | 40 | 1018 | 931.7 | 292.2 | 3.92 | 340 | 93.3271 | 0.39789 | 370.7153 | 4 | 1853.5763 | 1.9895 | 109%
RD-107-11D512P | RD107_117 | 1982 |  | TRUE | FALSE | 470 | 80 | 1155 | 1033.3 | 317.6 | 5.86 | 550 | 91.2271 | 0.39831 | 411.5787 | 4 | 2057.8933 | 1.9916 | 74.83%
RD-0146D | RD0146 | 2014 | TRUE | TRUE | FALSE | 1500 |  | 242 | 73.5 | 470 | 5.88 | 1500 | 30.9707 | 12.1813 | 895.3257 | 4 | 4476.6283 | 60.9065 | 59.69%
CE-7.5 | KVD1 | 2010 | TRUE | TRUE | FALSE | 650 | 0 | 165 | 69.55 | 452 | 5.7 | 650 | 42.9826 | 12.1609 | 845.7904 | 4 | 4228.9518 | 60.8045 | 130.1%
RD-107A-14D22 | RD107_117 | 2001 |  | TRUE | FALSE | 470 | 90 | 1090 | 1019.89 | 319.99 | 6 | 560 | 95.4127 | 0.39945 | 407.3959 | 4 | 2036.9794 | 1.9973 | 72.75%
RD-108A-14D21 | RD108_118 | 2001 |  | TRUE | FALSE | 450 | 90 | 1075 | 990.47 | 320.39 | 5.44 | 540 | 93.9533 | 0.40062 | 396.8021 | 4 | 1984.0104 | 2.0031 | 73.48%
RD-107-8D728 | RD107_117 | 1965 |  | TRUE | FALSE | 470 | 60 | 1100 | 995.37 | 314.07 | 5.86 | 530 | 92.2723 | 0.4037 | 401.8355 | 4 | 2009.1773 | 2.0185 | 75.82%
RD-107-11D512 | RD107_117 | 1973 |  | TRUE | FALSE | 470 | 70 | 1155 | 999.3 | 314.58 | 5.86 | 540 | 88.2253 | 0.40501 | 404.7243 | 4 | 2023.6213 | 2.025 | 74.95%
RD-107-8D74-1958 | RD107_117 | 1958 |  | TRUE | FALSE | 470 | 20 | 1190 | 996.4 | 312 | 5.69 | 490 | 85.382 | 0.40562 | 404.1576 | 4 | 2020.788 | 2.0281 | 82.48%
RD-107-8D74-1959 | RD107_117 | 1959 |  | TRUE | FALSE | 470 | 40 | 1190 | 996.4 | 313 | 5.69 | 510 | 85.382 | 0.40562 | 404.1576 | 4 | 2020.788 | 2.0281 | 79.25%
RD-108-8D727 | RD108_118 | 1965 |  | TRUE | FALSE | 450 | 60 | 1145 | 973.8 | 315.81 | 5.31 | 510 | 86.7249 | 0.40566 | 395.036 | 4 | 1975.1798 | 2.0283 | 77.46%
LR79-NA-13 | LR79 | 1963 |  | TRUE | FALSE | 300 | 50 | 912.17 | 872.9598 | 290.93 | 3.79 | 350 | 97.5883 | 0.40568 | 354.141 | 4 | 1770.7051 | 2.0284 | 101.2%
RD-107-8D74 | RD107_117 | 1956 |  | TRUE | FALSE | 470 | 30 | 1190 | 1000.28 | 312.64 | 5.84 | 500 | 85.7144 | 0.40596 | 406.0775 | 4 | 2030.3876 | 2.0298 | 81.22%
RD-108-11D511P | RD108_118 | 1982 |  | TRUE | FALSE | 450 | 80 | 1250 | 1011 | 319 | 5.86 | 530 | 82.4746 | 0.40611 | 410.5809 | 4 | 2052.9047 | 2.0306 | 77.47%
RD-107-8D74K | RD107_117 | 1960 |  | TRUE | FALSE | 470 | 50 | 1180 | 995.37 | 313.15 | 5.84 | 520 | 86.0165 | 0.4066 | 404.7172 | 4 | 2023.5859 | 2.033 | 77.83%
RL10A-1 | RL10 | 1962 | TRUE | TRUE | FALSE | 500 | 0 | 131 | 65.6 | 422 | 2.07 | 500 | 51.0637 | 12.1248 | 795.3896 | 4 | 3976.9482 | 60.6242 | 159.1%
RL10A-3-3B | RL10 | 1985 | TRUE | TRUE | FALSE | 500 | 262 | 141 | 66.7 | 440 | 2.86 | 762 | 48.2376 | 12.0911 | 806.4763 | 4 | 4032.3816 | 60.4555 | 105.8%
RL10A-3-1 | RL10 | 1963 | TRUE | TRUE | FALSE | 500 | 50 | 131 | 66.7 | 427 | 2.07 | 550 | 51.9199 | 11.9276 | 795.5727 | 4 | 3977.8634 | 59.6381 | 144.6%
RD-268-15D168 | RD263 | 1978 |  | TRUE | FALSE | 445 | 0 | 770 | 1235.7 | 318.5 | 22.55 | 445 | 163.6446 | 0.40756 | 503.6257 | 4 | 2518.1286 | 2.0378 | 113.2%
KVD-1 | KVD1 | 1977 | TRUE | TRUE | FALSE | 650 | 0 | 165 | 73.6 | 461.5 | 5.88 | 650 | 45.4855 | 11.5332 | 848.8469 | 4 | 4244.2346 | 57.6662 | 130.6%
RL10A-3-3 | RL10 | 1966 | TRUE | TRUE | FALSE | 500 | 100 | 131 | 70.05 | 442.2 | 2.72 | 600 | 54.5276 | 11.4377 | 801.2123 | 4 | 4006.0616 | 57.1886 | 133.5%
RZ.20-Mk1 | RZ20 | 1963 | TRUE | TRUE | FALSE | 350 | 0 | 131 | 70 | 410 | 2.07 | 350 | 54.4887 | 11.3564 | 794.9503 | 4 | 3974.7517 | 56.7822 | 227.1%
RL10A-3-3A | RL10 | 1975 | TRUE | TRUE | FALSE | 500 | 262 | 141 | 73.4 | 444.4 | 3.28 | 762 | 53.0831 | 11.0391 | 810.2687 | 4 | 4051.3435 | 55.1954 | 106.3%
RZ.20-Mk2 | RZ20 | 1968 | TRUE | TRUE | FALSE | 350 | 50 | 131 | 72.56 | 425 | 2.72 | 400 | 56.4814 | 11.0307 | 800.3849 | 4 | 4001.9247 | 55.1533 | 200.1%
SNTPPFE100-Prototype | SNTPPFE100 |  | TRUE | TRUE | FALSE | 6751 | 0 | 1504 | 206 | 940 | 6.8 | 6751 | 13.9669 | 10.9434 | 2254.3455 | 4 | 11271.7277 | 54.7171 | 33.39%
RS-30 | RS30 | 1979 | TRUE | TRUE | FALSE | 666 | 0 | 174 | 88.964 | 473.4 | 15.4 | 666 | 52.1368 | 10.8106 | 961.7552 | 4 | 4808.7761 | 54.0531 | 144.4%
Phoebus2N100 | Phoebus2N100 |  | TRUE | TRUE | FALSE | 6628 | 0 | 16970 | 913 | 813 | 3.83 | 6628 | 5.4862 | 9.59 | 8755.6789 | 4 | 43778.3944 | 47.95 | 132.1%
RD-0146 | RD0146 | 2001 | TRUE | TRUE | FALSE | 1500 | 0 | 242 | 98.1 | 463 | 7.92 | 1500 | 41.3364 | 9.4275 | 924.8384 | 4 | 4624.1921 | 47.1375 | 61.66%
Merlin1DVac+ | Merlin1 | 2015 |  | TRUE | FALSE | 205 | -5 | 490 | 934.12 | 348 | 10.8 | 200 | 194.3954 | 0.40838 | 381.4748 | 4 | 1907.3741 | 2.0419 | 190.7%
RD-107-8D76 | RD107_117 | 1958 |  | TRUE | FALSE | 470 | 0 | 1190 | 972.8 | 310 | 5.69 | 470 | 83.3597 | 0.41057 | 399.3998 | 4 | 1996.9992 | 2.0528 | 84.98%
RD-107-8D74PS | RD107_117 | 1957 |  | TRUE | FALSE | 470 | 0 | 1190 | 972.3 | 306 | 5.69 | 470 | 83.3168 | 0.41067 | 399.299 | 4 | 1996.4952 | 2.0534 | 84.96%
LR79-NA-11 | LR79 | 1960 |  | TRUE | FALSE | 300 | 40 | 923.56 | 849.6 | 286.2 | 3.69 | 340 | 93.8056 | 0.41075 | 348.976 | 4 | 1744.8801 | 2.0538 | 102.6%
S-3FH | LR79 | 1962 |  | TRUE | FALSE | 300 | 45 | 923.56 | 849.6 | 305.5 | 3.69 | 345 | 93.8056 | 0.41075 | 348.976 | 4 | 1744.8801 | 2.0538 | 101.2%
Merlin1D++ | Merlin1 | 2017 |  | TRUE | FALSE | 205 | -30 | 470 | 914.22 | 311 | 10.8 | 175 | 198.35 | 0.41113 | 375.8613 | 4 | 1879.3066 | 2.0556 | 214.8%
RD-112 | RD220 |  |  | TRUE | FALSE |  |  | 790 | 1088.5 | 344 | 14.7 | 0 | 140.5014 | 0.4128 | 449.3367 | 4 | 2246.6834 | 2.064 | #N/A
RD-108-11D511 | RD108_118 | 1973 |  | TRUE | FALSE | 450 | 70 | 1250 | 977.72 | 315.91 | 5.86 | 520 | 79.7598 | 0.41307 | 403.8717 | 4 | 2019.3584 | 2.0654 | 77.67%
LR89-NA-6 | LR89 | 1962 |  | TRUE | FALSE | 300 | 25 | 883 | 846.6 | 290 | 4.04 | 325 | 97.768 | 0.41322 | 349.8351 | 4 | 1749.1757 | 2.0661 | 107.6%
RD-301 | RD301 | 1978 | TRUE | TRUE | FALSE | 800 | 0 | 183 | 96.67 | 400 | 11.76 | 800 | 53.8666 | 9.4008 | 908.7721 | 4 | 4543.8605 | 47.0038 | 113.6%
SNTPPFE100-Hydrogen | SNTPPFE100 |  | TRUE | TRUE | FALSE | 6751 | 0 | 1504 | 245 | 954 | 6.8 | 6751 | 16.6111 | 9.2803 | 2273.6749 | 4 | 11368.3747 | 46.4015 | 33.68%
RD-220 | RD220 | 1964 |  | TRUE | FALSE |  | 0 | 760 | 1074 | 306 | 14.7 | 0 | 144.102 | 0.41366 | 444.276 | 4 | 2221.3801 | 2.0683 | #N/A
RD-108-8D75-1958 | RD108_118 | 1958 |  | TRUE | FALSE | 450 | 20 | 1250 | 945.4 | 315 | 5.08 | 470 | 77.1232 | 0.41371 | 391.1261 | 4 | 1955.6307 | 2.0686 | 83.22%
H-1-165k | H1 | 1961 |  | TRUE | FALSE | 250 | 0 | 911 | 846.76 | 295 | 4.05 | 250 | 94.781 | 0.41448 | 350.9663 | 4 | 1754.8315 | 2.0724 | 140.4%
LR89-NA-5 | LR89 | 1960 |  | TRUE | FALSE | 300 | 15 | 828 | 831.4 | 290 | 4.04 | 315 | 102.3903 | 0.41463 | 344.7198 | 4 | 1723.599 | 2.0731 | 109.4%
RD-108-8D75-1959 | RD108_118 | 1959 |  | TRUE | FALSE | 450 | 40 | 1250 | 941 | 315 | 5.08 | 490 | 76.7642 | 0.41471 | 390.2391 | 4 | 1951.1955 | 2.0735 | 79.64%
RD-108-8D75K | RD108_118 | 1960 |  | TRUE | FALSE | 450 | 50 | 1251 | 941.47 | 315 | 5.1 | 500 | 76.7412 | 0.41481 | 390.5336 | 4 | 1952.6681 | 2.0741 | 78.11%
RD-252-8D724 | RD219 | 1963 |  | TRUE | FALSE | 350 | 30 | 715 | 940.8 | 317.6 | 8.92 | 380 | 134.1747 | 0.41495 | 390.3833 | 4 | 1951.9165 | 2.0747 | 102.7%
RD-273-15D286 | RD263 | 1986 |  | TRUE | FALSE | 445 | 20 | 885 | 1237.6 | 318.7 | 22.6 | 465 | 142.599 | 0.41516 | 513.8021 | 4 | 2569.0105 | 2.0758 | 110.5%
RD-262-11D26 | RD219 | 1970 |  | TRUE | FALSE | 350 | 0 | 728 | 941.4 | 318 | 8.92 | 350 | 131.8628 | 0.41562 | 391.2693 | 4 | 1956.3465 | 2.0781 | 111.8%
RD-108-8D75 | RD108_118 | 1956 |  | TRUE | FALSE | 450 | 30 | 1278 | 941.44 | 314.68 | 5.1 | 480 | 75.1175 | 0.41578 | 391.435 | 4 | 1957.1751 | 2.0789 | 81.55%
NERVA-II | NERVAII |  | TRUE | TRUE | FALSE | 7200 | 0 | 12940 | 867 | 850 | 4.3 | 7200 | 6.8323 | 9.091 | 7881.9225 | 4 | 39409.6123 | 45.4551 | 109.5%
RL10A-4N | RL10 | 1992 | TRUE | TRUE | FALSE | 500 | 1600 | 168 | 92.5 | 448.9 | 3.98 | 2100 | 56.1451 | 8.969 | 829.6285 | 4 | 4148.1423 | 44.8448 | 39.51%
RL10A-4 | RL10 | 1992 | TRUE | TRUE | FALSE | 500 | 1000 | 143 | 91.2 | 446.4 | 3.98 | 1500 | 65.0336 | 8.9619 | 817.3276 | 4 | 4086.6381 | 44.8096 | 54.49%
RL10A-4-2N | RL10 | 2000 | TRUE | TRUE | FALSE | 500 | 1800 | 168 | 99.2 | 451 | 4.2 | 2300 | 60.2118 | 8.3878 | 832.0683 | 4 | 4160.3416 | 41.9389 | 36.18%
RD-250PM | RD215 | 1970 |  | TRUE | FALSE | 330 | 0 | 576 | 882.6 | 301.4 | 8.34 | 330 | 156.2503 | 0.41629 | 367.4153 | 4 | 1837.0765 | 2.0814 | 111.3%
RD-250-8D518 | RD215 | 1963 |  | TRUE | FALSE | 330 | 30 | 576 | 881.3 | 301.4 | 8.34 | 360 | 156.0201 | 0.4166 | 367.1532 | 4 | 1835.7661 | 2.083 | 102%
RD-108-8D75PS | RD108_118 | 1957 |  | TRUE | FALSE | 450 | 0 | 1250 | 918.3 | 308 | 4.91 | 450 | 74.9124 | 0.41842 | 384.2377 | 4 | 1921.1884 | 2.0921 | 85.39%
RD-215M-8D613 | RD215 | 1968 |  | TRUE | FALSE | 330 | -50 | 655 | 872.3 | 291.3 | 7.35 | 280 | 135.8013 | 0.41891 | 365.4192 | 4 | 1827.096 | 2.0946 | 130.5%
RD-217-8D515 | RD215 | 1961 |  | TRUE | FALSE | 330 | 10 | 653 | 869.9 | 289 | 7.35 | 340 | 135.8424 | 0.41938 | 364.8218 | 4 | 1824.1091 | 2.0969 | 107.3%
RD-225-8D721 | RD215 | 1962 |  | TRUE | FALSE | 330 | 20 | 653 | 887.5 | 294 | 8.34 | 350 | 138.5908 | 0.4205 | 373.1968 | 4 | 1865.9842 | 2.1025 | 106.6%
RD-215-8D513 | RD215 | 1960 |  | TRUE | FALSE | 330 | 0 | 675 | 869.9 | 289 | 7.35 | 330 | 131.415 | 0.42081 | 366.0605 | 4 | 1830.3027 | 2.104 | 110.9%
RD-113 | RD221 |  |  | TRUE | FALSE |  |  | 1100 | 1137.6 | 360 | 14.7 | 0 | 105.4572 | 0.4212 | 479.153 | 4 | 2395.765 | 2.106 | #N/A
RD-219-8D713 | RD219 | 1961 |  | TRUE | FALSE | 350 | 0 | 760 | 882.6 | 293 | 7.35 | 350 | 118.4213 | 0.42286 | 373.2127 | 4 | 1866.0636 | 2.1143 | 106.6%
RD-221 | RD221 | 1964 |  | TRUE | FALSE |  | 0 | 1070 | 1117.9 | 318 | 14.7 | 0 | 106.5365 | 0.42347 | 473.3992 | 4 | 2366.996 | 2.1174 | #N/A
LR89-NA-3 | LR89 | 1958 |  | TRUE | FALSE | 300 | 1 | 640.8 | 758.7 | 282 | 3.92 | 301 | 120.7333 | 0.42392 | 321.6304 | 4 | 1608.1518 | 2.1196 | 106.9%
RD-263-15D117 | RD263 | 1975 |  | TRUE | FALSE | 445 | 0 | 870 | 1130.7 | 318.4 | 20.59 | 445 | 132.5279 | 0.42855 | 484.5622 | 4 | 2422.8109 | 2.1428 | 108.9%
LR79-NA-9 | LR79 | 1959 |  | TRUE | FALSE | 300 | 30 | 933.66 | 782.886 | 284 | 3.65 | 330 | 85.5045 | 0.42858 | 335.5258 | 4 | 1677.6288 | 2.1429 | 101.7%
RL10A-4-1N | RL10 | 1993 | TRUE | TRUE | FALSE | 500 | 1800 | 167 | 99.2 | 450.5 | 4.2 | 2300 | 60.5724 | 8.3824 | 831.5303 | 4 | 4157.6515 | 41.9118 | 36.15%
RL10A-4-1-2 | RL10 | 2000 | TRUE | TRUE | FALSE | 500 | 1200 | 142 | 97.9 | 446.4 | 4.2 | 1700 | 70.303 | 8.3628 | 818.7177 | 4 | 4093.5883 | 41.814 | 48.16%
LE-5 | LE5 | 1986 | TRUE | TRUE | FALSE | 2650 | 0 | 245 | 102.9 | 450 | 3.65 | 2650 | 42.8281 | 8.3572 | 859.96 | 4 | 4299.8 | 41.7862 | 32.45%
RL10C-1 | RL10 | 2014 | TRUE | TRUE | FALSE | 500 | 1000 | 191 | 101.85 | 449.7 | 4.36 | 1500 | 54.376 | 8.2956 | 844.905 | 4 | 4224.5251 | 41.4779 | 56.33%
LR43-NA-3 | LR89 | 1956 |  | TRUE | FALSE | 300 | 0 | 720 | 756.8 | 278 | 3.92 | 300 | 107.1835 | 0.42884 | 324.5446 | 4 | 1622.7231 | 2.1442 | 108.2%
RZ.2-Mk4 | RZ | 1960 |  | TRUE | FALSE | 280 | -15 | 945.3 | 791.2 | 284 | 3.96 | 265 | 85.3485 | 0.43003 | 340.2432 | 4 | 1701.2159 | 2.1502 | 128.4%
RD-213-8D13 | RD211 | 1957 |  | TRUE | FALSE | 200 | 150 | 625 | 749.2 | 255 | 4.66 | 350 | 122.2354 | 0.43237 | 323.9323 | 4 | 1619.6614 | 2.1619 | 92.55%
LR87-AJ-3 | LR87 | 1959 |  | TRUE | FALSE | 250 | 0 | 839 | 765.95 | 286 | 4.05 | 250 | 93.0932 | 0.43347 | 332.0192 | 4 | 1660.0962 | 2.1674 | 132.8%
S-3D | LR79 | 1958 |  | TRUE | FALSE | 300 | 1 | 945.3 | 766.345 | 288 | 3.61 | 301 | 82.6673 | 0.43353 | 332.2345 | 4 | 1661.1727 | 2.1677 | 110.4%
Merlin1D+ | Merlin1 | 2015 |  | TRUE | FALSE | 205 | -30 | 470 | 825 | 311 | 10.8 | 175 | 178.9927 | 0.43379 | 357.8746 | 4 | 1789.3729 | 2.1689 | 204.5%
RZ.2-Mk3 | RZ | 1959 |  | TRUE | FALSE | 280 | 1 | 945.3 | 763 | 282 | 3.6 | 281 | 82.3065 | 0.43443 | 331.4723 | 4 | 1657.3614 | 2.1722 | 118%
RD-214U-8D59U | RD211 | 1960 |  | TRUE | FALSE | 200 | 20 | 622 | 730.6 | 264 | 4.36 | 220 | 119.7757 | 0.43541 | 318.1129 | 4 | 1590.5645 | 2.1771 | 144.6%
Merlin1DVac | Merlin1 | 2013 |  | TRUE | FALSE | 205 | -5 | 490 | 805 | 345 | 9.72 | 200 | 167.5248 | 0.43659 | 351.4533 | 4 | 1757.2666 | 2.1829 | 175.7%
RD-214-8D59 | RD211 | 1959 |  | TRUE | FALSE | 200 | 20 | 655 | 730.2 | 264 | 4.36 | 220 | 113.6789 | 0.43759 | 319.5249 | 4 | 1597.6243 | 2.1879 | 145.2%
Vikas-X | Vikas |  |  | TRUE | FALSE | 500 |  | 876 | 821 | 292.9 | 6.2 | 500 | 95.5693 | 0.4381 | 359.6834 | 4 | 1798.4169 | 2.1905 | 71.94%
RD-108-8D77 | RD108_118 | 1958 |  | TRUE | FALSE | 450 | 0 | 1250 | 803.2 | 315 | 3.92 | 450 | 65.5229 | 0.43843 | 352.1472 | 4 | 1760.7361 | 2.1922 | 78.25%
Viking-4C | Viking | 1967 |  | TRUE | FALSE | 300 | 40 | 886 | 808 | 292.7 | 5.85 | 340 | 92.9944 | 0.43966 | 355.246 | 4 | 1776.2302 | 2.1983 | 104.5%
Vikas-2B | Vikas | 2010 |  | TRUE | FALSE | 500 | 0 | 905 | 804.5 | 301.9 | 5.85 | 500 | 90.6477 | 0.44172 | 355.3599 | 4 | 1776.7996 | 2.2086 | 71.07%
Viking-4B | Viking | 1963 |  | TRUE | FALSE | 300 | 40 | 886 | 784.8 | 290.7 | 5.85 | 340 | 90.3243 | 0.4467 | 350.5689 | 4 | 1752.8446 | 2.2335 | 103.1%
Vikas-1+ | Vikas | 2004 |  | TRUE | FALSE | 500 | 0 | 876 | 765.5 | 289.7 | 5.44 | 500 | 89.1088 | 0.44874 | 343.5106 | 4 | 1717.5531 | 2.2437 | 68.7%
RL10A-3-9 | RL10 | 1972 | TRUE | TRUE | FALSE | 500 | 400 | 205 | 101 | 424 | 2.72 | 900 | 50.2397 | 8.2111 | 829.3166 | 4 | 4146.5829 | 41.0553 | 92.15%
RL10B-2 | RL10 | 1998 | TRUE | TRUE | FALSE | 500 | 2800 | 277 | 110.1 | 465.5 | 4.44 | 3300 | 40.531 | 8.0752 | 889.0815 | 4 | 4445.4076 | 40.3761 | 26.94%
RL10C-2-1 | RL10 | 2021 | TRUE | TRUE | FALSE | 500 | 1100 | 277 | 111.2 | 465.5 | 4.44 | 1600 | 40.9359 | 7.9953 | 889.0815 | 4 | 4445.4076 | 39.9767 | 55.57%
CECE-High | RL10 | 2017 | TRUE | TRUE | FALSE | 500 | 1500 | 256 | 110 | 465 | 4.44 | 2000 | 43.8159 | 7.9922 | 879.1427 | 4 | 4395.7133 | 39.961 | 43.96%
RL10C-3 | RL10 | 2024 | TRUE | TRUE | FALSE | 500 | 1100 | 230 | 108.5 | 460.1 | 4.44 | 1600 | 48.104 | 7.9821 | 866.0533 | 4 | 4330.2663 | 39.9103 | 54.13%
RL10C-1-1 | RL10 | 2021 | TRUE | TRUE | FALSE | 500 | 1000 | 188 | 105.9 | 453.8 | 4.36 | 1500 | 57.4404 | 7.9688 | 843.8979 | 4 | 4219.4893 | 39.8441 | 56.26%
Viking-5C | Viking | 1967 |  | TRUE | FALSE | 300 | 20 | 826 | 760 | 278.5 | 5.85 | 320 | 93.8238 | 0.45121 | 342.9171 | 4 | 1714.5856 | 2.256 | 107.2%
M55 | M55 | 1962 |  | FALSE | TRUE | 750 | 0 | 2292 | 876 | 262 |  | 750 | 38.9734 | 0.65677 | 575.3267 | 1.05 | 1179.4197 | 1.3464 | 76.71%
LE-5A | LE5 | 1994 | TRUE | TRUE | FALSE | 2650 | 500 | 248 | 121.5 | 452 | 3.98 | 3150 | 49.9579 | 7.1313 | 866.4557 | 4 | 4332.2784 | 35.6566 | 27.51%
MB-35 | MB35 | 2009 | TRUE | TRUE | FALSE | 585 | 0 | 345 | 155.7 | 468 | 10.34 | 585 | 46.0202 | 6.7391 | 1049.2778 | 4 | 5246.3889 | 33.6955 | 179.4%
LE-5B-3 | LE5 | 2022 | TRUE | TRUE | FALSE | 2650 | -1000 | 303 | 137.2 | 448 | 3.61 | 1650 | 46.1733 | 6.4338 | 882.7183 | 4 | 4413.5913 | 32.169 | 53.5%
LE-5B-2 | LE5 | 2009 | TRUE | TRUE | FALSE | 2650 | -650 | 298 | 137.2 | 446.8 | 3.58 | 2000 | 46.948 | 6.4141 | 880.0104 | 4 | 4400.0522 | 32.0704 | 44%
Viking-6 | Viking | 1967 |  | TRUE | FALSE | 300 | 5 | 826 | 760 | 278.3 | 5.85 | 305 | 93.8238 | 0.45121 | 342.9171 | 4 | 1714.5856 | 2.256 | 112.4%
Merlin1D | Merlin1 | 2013 |  | TRUE | FALSE | 205 | -30 | 470 | 742.4 | 311 | 9.72 | 175 | 161.0718 | 0.45435 | 337.3073 | 4 | 1686.5364 | 2.2717 | 192.7%
Viking-5B | Viking | 1963 |  | TRUE | FALSE | 300 | 20 | 826 | 748.2 | 278.5 | 5.85 | 320 | 92.367 | 0.45514 | 340.5382 | 4 | 1702.6912 | 2.2757 | 106.4%
S-3 | LR79 | 1956 |  | TRUE | FALSE | 300 | 0 | 945.3 | 696.6 | 288 | 3.61 | 300 | 75.1438 | 0.45675 | 318.1739 | 4 | 1590.8697 | 2.2838 | 106.1%
RZ.1 | RZ | 1958 |  | TRUE | FALSE | 280 | 0 | 945.3 | 696.6 | 288 | 3.61 | 280 | 75.1438 | 0.45675 | 318.1739 | 4 | 1590.8697 | 2.2838 | 113.6%
XLR43-NA-3 | LR89 | 1955 |  | TRUE | FALSE | 300 | -50 | 489 | 617.4 | 265 | 3.61 | 250 | 128.747 | 0.46028 | 284.176 | 4 | 1420.88 | 2.3014 | 113.7%
Viking-4 | Viking | 1959 |  | TRUE | FALSE | 300 | 20 | 905 | 721.4 | 289.9 | 5.236 | 320 | 81.2843 | 0.46356 | 334.4113 | 4 | 1672.0566 | 2.3178 | 104.5%
RD-211-8D57 | RD211 | 1956 |  | TRUE | FALSE | 200 | 0 | 635 | 642.3 | 261.8 | 3.923 | 200 | 103.1439 | 0.46386 | 297.9352 | 4 | 1489.676 | 2.3193 | 149%
Viking-2 | VIking | 1958 |  | TRUE | FALSE | 300 | -20 | 776 | 698 | 282.4 | 5.345 | 280 | 91.7219 | 0.46552 | 324.9295 | 4 | 1624.6474 | 2.3276 | 116%
Vikas-2 | Vikas | 2004 |  | TRUE | FALSE | 500 | 0 | 905 | 725 | 295.9 | 5.85 | 500 | 81.69 | 0.46805 | 339.3327 | 4 | 1696.6636 | 2.3402 | 67.87%
RD-212-8D41 | RD211 | 1956 |  | TRUE | FALSE | 200 | 100 | 642 | 622.7 | 253 | 3.923 | 300 | 98.9061 | 0.4726 | 294.2854 | 4 | 1471.427 | 2.363 | 98.1%
Viking-5 | Viking | 1959 |  | TRUE | FALSE | 300 | 0 | 876 | 695.8 | 280.6 | 5.44 | 300 | 80.9953 | 0.4735 | 329.4591 | 4 | 1647.2955 | 2.3675 | 109.8%
Vikas-1 | Vikas | 1993 |  | TRUE | FALSE | 500 | 0 | 876 | 680.5 | 280.9 | 5.44 | 500 | 79.2143 | 0.47961 | 326.3746 | 4 | 1631.8731 | 2.3981 | 65.27%
RD-0255 | RD0228 | 1986 |  | TRUE | FALSE | 340 | 15 | 770 | 836.5 | 340 | 16.32 | 355 | 110.7783 | 0.48178 | 403.0093 | 4 | 2015.0466 | 2.4089 | 113.5%
RD-0256 | RD0229 | 1986 |  | TRUE | FALSE | 340 | 15 | 680 | 805.52 | 341.3 | 16.32 | 355 | 120.7944 | 0.48389 | 389.7854 | 4 | 1948.9269 | 2.4195 | 109.8%
LE-5B | LE5 | 2001 | TRUE | TRUE | FALSE | 2650 | -650 | 285 | 137.2 | 446.8 | 3.62 | 2000 | 49.0895 | 6.3813 | 875.5115 | 4 | 4377.5574 | 31.9064 | 43.78%
MB-XX-Demo | MB45 | 2004 | TRUE | TRUE | FALSE | 750 | 100 | 443 | 177.9 | 466.6 | 10.34 | 850 | 40.9498 | 6.3413 | 1128.1171 | 4 | 5640.5856 | 31.7065 | 132.7%
MB-45 | MB45 | 2009 | TRUE | TRUE | FALSE | 750 | 0 | 443 | 200.2 | 467.5 | 13.44 | 750 | 46.0829 | 6.0707 | 1215.3461 | 4 | 6076.7303 | 30.3533 | 162%
Vinci-180 | RL60 | 2020 | TRUE | TRUE | FALSE | 4800 | 0 | 548 | 180 | 465 | 6.08 | 4800 | 33.4943 | 5.9105 | 1063.8819 | 4 | 5319.4095 | 29.5523 | 22.16%
Nike-M5E1 | Nike-M5E1 | 1955 |  | FALSE | TRUE | 50 | 0 | 195 | 224.46 | 228 |  | 50 | 117.3772 | 0.48569 | 109.0173 | 1.05 | 223.4854 | 0.99566 | 218%
RD-120F | RD120 | 2003 |  | TRUE | FALSE | 750 | 0 | 1125 | 912.02 | 350 | 17.81 | 750 | 82.6668 | 0.49154 | 448.2912 | 4 | 2241.4559 | 2.4577 | 59.77%
RD-120K | RD120 | 1994 |  | TRUE | FALSE | 750 | 0 | 1080 | 853.18 | 330 | 17.63 | 750 | 80.5557 | 0.5073 | 432.8219 | 4 | 2164.1095 | 2.5365 | 57.71%
RD-0243 | RD0243 | 1986 |  | TRUE | FALSE |  | 0 | 853 | 896.3 | 313.6 | 26.97 | 0 | 107.1479 | 0.50802 | 455.3358 | 4 | 2276.6791 | 2.5401 | #N/A
RD-0228 | RD0228 | 1975 |  | TRUE | FALSE |  | 0 | 770 | 760 | 340 | 16.32 | 0 | 100.6473 | 0.50998 | 387.5869 | 4 | 1937.9346 | 2.5499 | #N/A
RD-120 | RD120 | 1985 |  | TRUE | FALSE | 750 | 0 | 1125 | 833.56 | 350 | 16.28 | 750 | 75.5551 | 0.51127 | 426.1744 | 4 | 2130.8719 | 2.5564 | 56.82%
RD-0229 | RD0229 | 1975 |  | TRUE | FALSE | 340 | 0 | 680 | 729.02 | 341.4 | 16.32 | 340 | 109.3226 | 0.51352 | 374.363 | 4 | 1871.8149 | 2.5676 | 110.1%
NK-9-2009 | NK9 | 2009 |  | TRUE | FALSE | 350 | 5 | 491.55 | 603 | 331.6 | 11.71 | 355 | 125.0918 | 0.52744 | 318.0466 | 4 | 1590.2329 | 2.6372 | 89.59%
RD-103M | RD100 | 1956 |  | TRUE | FALSE | 150 | 350 | 867 | 500.14 | 248 | 2.44 | 500 | 58.8236 | 0.52976 | 264.9556 | 4 | 1324.7781 | 2.6488 | 52.99%
RD-103 | RD100 | 1952 |  | TRUE | FALSE | 150 | 300 | 870 | 490.33 | 248 | 2.39 | 450 | 57.471 | 0.53544 | 262.5406 | 4 | 1312.7031 | 2.6772 | 58.34%
ValoisA | Vexin | 1970 |  | FALSE | FALSE | 500 | 0 | 252 | 406.8 | 259 | 1.96 | 500 | 164.6113 | 0.53871 | 219.1466 | 1.75 | 602.6531 | 1.4814 | 43.83%
RD-0210-Mk3 | RD0210 | 1993 |  | TRUE | FALSE | 300 | 45 | 566 | 626 | 341.5 | 14.7 | 345 | 112.7813 | 0.54134 | 338.8772 | 4 | 1694.386 | 2.7067 | 98.23%
RD-0212-Mk3 | RD0212 | 1993 |  | TRUE | FALSE | 300 | 20 | 640 | 638.18 | 325.3 | 14.71 | 320 | 101.6816 | 0.54437 | 347.4075 | 4 | 1737.0373 | 2.7219 | 108.6%
NK-9-1972 | NK9 | 1972 |  | TRUE | FALSE | 350 | 4 | 491.55 | 555 | 331 | 10.58 | 354 | 115.1343 | 0.54842 | 304.3709 | 4 | 1521.8544 | 2.7421 | 85.98%
RD-0213-Mk3 | RD0213 | 1993 |  | TRUE | FALSE | 260 | 20 | 550 | 607.2 | 327 | 14.71 | 280 | 112.5767 | 0.54967 | 333.758 | 4 | 1668.79 | 2.7483 | 119.2%
RD-0203U | RD0203 | 1967 |  | TRUE | FALSE | 295 | 0 | 408 | 569.2 | 311 | 14.7 | 295 | 142.2604 | 0.54973 | 312.9063 | 4 | 1564.5315 | 2.7486 | 106.1%
RD-0169 | RD0169 | 2020 |  | TRUE | FALSE | 1000 | 0 | 975 | 716 | 372 | 16.6 | 1000 | 74.8838 | 0.55058 | 394.2186 | 4 | 1971.093 | 2.7529 | 39.42%
RD-0212-Mk2 | RD0212 | 1977 |  | TRUE | FALSE | 300 | 15 | 640 | 624.98 | 325.3 | 14.71 | 315 | 99.5785 | 0.55161 | 344.7463 | 4 | 1723.7317 | 2.7581 | 109.4%
RD-0203 | RD0203 | 1964 |  | TRUE | FALSE | 295 | 0 | 389.5 | 558.9 | 311 | 14.7 | 295 | 146.3208 | 0.55277 | 308.9427 | 4 | 1544.7135 | 2.7638 | 104.7%
RD-0210-Mk2 | RD0210 | 1977 |  | TRUE | FALSE | 300 | 15 | 566 | 600 | 327.3 | 14.7 | 315 | 108.0971 | 0.55606 | 333.6356 | 4 | 1668.178 | 2.7803 | 105.9%
RD-0213-Mk2 | RD0213 | 1977 |  | TRUE | FALSE | 260 | 15 | 550 | 594 | 327 | 14.71 | 275 | 110.1294 | 0.5574 | 331.0969 | 4 | 1655.4844 | 2.787 | 120.4%
MB-60 | MB60 | 2009 | TRUE | TRUE | FALSE | 1000 | 0 | 590 | 266.9 | 467 | 13.44 | 1000 | 46.1292 | 5.0968 | 1360.3333 | 4 | 6801.6665 | 25.484 | 136%
ATCRE | ATCRE | 2005 | TRUE | TRUE | FALSE | 10000 | 0 | 2371 | 1280 | 465 | 28.2 | 10000 | 55.0501 | 4.0795 | 5221.6993 | 4 | 26108.4963 | 20.3973 | 52.22%
RL60 | RL60 | 2020 | TRUE | TRUE | FALSE | 4800 | 0 | 499 | 289.1 | 465 | 8.27 | 4800 | 59.0781 | 3.8288 | 1106.8927 | 4 | 5534.4636 | 19.1438 | 23.06%
ATCRE-BlockII | ATCRE | 2015 | TRUE | TRUE | FALSE | 10000 | 5000 | 2371 | 1500 | 490 | 28.2 | 15000 | 64.5118 | 3.6316 | 5447.3592 | 4 | 27236.796 | 18.1579 | 36.32%
RD-57 | RD57 | 1973 | TRUE | TRUE | FALSE | 700 | 0 | 840 | 392.3 | 456.5 | 10 | 700 | 47.6232 | 3.5909 | 1408.7137 | 4 | 7043.5686 | 17.9545 | 201.2%
R-103 | R103 | 1945 |  | FALSE | TRUE | 4 | 0 | 11 | 11.192 | 220 | 5.2689 | 4 | 103.7515 | 2.4612 | 27.5458 | 1.05 | 56.4689 | 5.0455 | 688.6%
RD-0212 | RD0212 | 1967 |  | TRUE | FALSE | 300 | 0 | 640 | 612.78 | 325.3 | 14.71 | 300 | 97.6346 | 0.55858 | 342.2868 | 4 | 1711.4341 | 2.7929 | 114.1%
Merlin1CVac | Merlin1 | 2010 |  | TRUE | FALSE | 205 | 5 | 760 | 524.9 | 336 | 6.14 | 210 | 70.4275 | 0.56055 | 294.2328 | 4 | 1471.164 | 2.8028 | 140.1%
RD-0205 | RD0212 | 1964 |  | TRUE | FALSE | 300 | 0 | 642 | 606.48 | 324.6 | 14.71 | 300 | 96.3298 | 0.56255 | 341.1747 | 4 | 1705.8733 | 2.8127 | 113.7%
RD-0213 | RD0213 | 1967 |  | TRUE | FALSE | 260 | 0 | 550 | 581.8 | 327 | 14.71 | 260 | 107.8674 | 0.56486 | 328.6374 | 4 | 1643.1868 | 2.8243 | 126.4%
RD-0210 | RD0210 | 1967 |  | TRUE | FALSE | 300 | 0 | 566 | 584.77 | 327 | 14.7 | 300 | 105.3533 | 0.56529 | 330.5652 | 4 | 1652.8262 | 2.8265 | 110.2%
RD-0208 | RD0210 | 1965 |  | TRUE | FALSE | 300 | 0 | 540 | 574.05 | 326.105 | 14.7 | 300 | 108.4015 | 0.56821 | 326.1812 | 4 | 1630.9062 | 2.8411 | 108.7%
ValoisB | Vexin |  |  | FALSE | FALSE | 500 |  | 252 | 373.5 | 250 | 1.96 | 500 | 151.1365 | 0.56876 | 212.4333 | 1.75 | 584.1916 | 1.5641 | 42.49%
RD-0206 | RD0213 | 1964 |  | TRUE | FALSE | 260 | 0 | 552 | 575.5 | 326 | 14.71 | 260 | 106.3128 | 0.56914 | 327.5386 | 4 | 1637.6932 | 2.8457 | 126%
Merlin1C | Merlin1 | 2006 |  | TRUE | FALSE | 205 | -20 | 630 | 482.63 | 304.8 | 6.14 | 185 | 78.1184 | 0.57835 | 279.129 | 4 | 1395.6451 | 2.8917 | 150.9%
LR91-AJ-11A | LR91 | 1983 |  | TRUE | FALSE | 250 | 110 | 589 | 474.6 | 325.5 | 6.06 | 360 | 82.1659 | 0.57914 | 274.8583 | 4 | 1374.2913 | 2.8957 | 76.35%
RD-102 | RD100 | 1950 |  | TRUE | FALSE | 150 | 120 | 885 | 428 | 235 | 2.28 | 270 | 49.3151 | 0.58229 | 249.222 | 4 | 1246.1101 | 2.9115 | 92.3%
LR91-AJ-5 | LR91 | 1962 |  | TRUE | FALSE | 250 | 100 | 500 | 448.67 | 315 | 5.7 | 350 | 91.5032 | 0.58553 | 262.709 | 4 | 1313.5452 | 2.9276 | 75.06%
A-6H | NAA75_110 | 1956 |  | TRUE | FALSE | 400 | 200 | 740 | 409.36 | 265 | 2.19 | 600 | 56.4096 | 0.58694 | 240.2714 | 4 | 1201.3568 | 2.9347 | 40.05%
LR91-AJ-11 | LR91 | 1971 |  | TRUE | FALSE | 250 | 110 | 589 | 456.1 | 318 | 5.7 | 360 | 78.9631 | 0.59016 | 269.1736 | 4 | 1345.8681 | 2.9508 | 74.77%
LR91-AJ-9 | LR91 | 1965 |  | TRUE | FALSE | 250 | 100 | 590 | 456.1 | 316 | 5.7 | 350 | 78.8292 | 0.59028 | 269.227 | 4 | 1346.1351 | 2.9514 | 76.92%
LR91-AJ-7 | LR91 | 1964 |  | TRUE | FALSE | 250 | 200 | 565 | 448.67 | 315 | 5.7 | 450 | 80.9763 | 0.59371 | 266.3788 | 4 | 1331.894 | 2.9685 | 59.2%
NK-9-1969 | NK9 | 1969 |  | TRUE | FALSE | 350 | 5 | 491.55 | 482 | 331 | 10.34 | 355 | 99.9905 | 0.59912 | 288.7755 | 4 | 1443.8773 | 2.9956 | 81.35%
A-7 | NAA75_110 | 1956 |  | TRUE | FALSE | 400 | 50 | 740 | 395.5 | 249 | 2.19 | 450 | 54.4997 | 0.60045 | 237.4772 | 4 | 1187.386 | 3.0022 | 52.77%
RD-101 | RD100 | 1948 |  | TRUE | FALSE | 150 | 75 | 888 | 404 | 237 | 2.16 | 225 | 46.3925 | 0.60182 | 243.1361 | 4 | 1215.6803 | 3.0091 | 108.1%
XLR43-NA-1 | NAA75_110 | 1951 |  | TRUE | FALSE | 400 | 0 | 670 | 383 | 248 | 2.06 | 400 | 58.2912 | 0.60437 | 231.4724 | 4 | 1157.3619 | 3.0218 | 57.87%
RD-0233-15D95 | RD0233 | 1973 |  | TRUE | FALSE | 300 | 0 | 390 | 515.8 | 331.3 | 20.1 | 300 | 134.864 | 0.60848 | 313.8529 | 4 | 1569.2644 | 3.0424 | 104.6%
RD-57M | RD57 | 1994 | TRUE | TRUE | FALSE | 700 | 0 | 874 | 432 | 461 | 11.5 | 700 | 50.4024 | 3.5194 | 1520.3929 | 4 | 7601.9647 | 17.5971 | 217.2%
RS-25-150 | SSME | 1981 | TRUE | TRUE | FALSE | 6077 | 1000 | 4400 | 2130 | 464 | 20.48 | 7077 | 49.3635 | 3.1893 | 6793.1693 | 4 | 33965.8467 | 15.9464 | 95.99%
RS-25A-150 | SSME | 1988 | TRUE | TRUE | FALSE | 6077 | 0 | 4400 | 2215.8 | 462.3 | 21.55 | 6077 | 51.352 | 3.1891 | 7066.3173 | 4 | 35331.5863 | 15.9453 | 116.3%
RD-57A-1 | RD57 | 2007 | TRUE | TRUE | FALSE | 700 | 200 | 550 | 395 | 460 | 11.5 | 900 | 73.2342 | 3.1589 | 1247.7833 | 4 | 6238.9164 | 15.7947 | 138.6%
A-6 | NAA75_110 | 1952 |  | TRUE | FALSE | 400 | 0 | 740 | 383 | 248 | 2.19 | 400 | 52.7772 | 0.61347 | 234.9572 | 4 | 1174.786 | 3.0673 | 58.74%
RS-25C-150 | SSME | 1997 | TRUE | TRUE | FALSE | 6077 | 0 | 4686 | 2321.9 | 461 | 20.74 | 6077 | 50.5267 | 3.1062 | 7212.197 | 4 | 36060.9849 | 15.5308 | 118.7%
RS-25-650 | SSME650 |  | TRUE | TRUE | FALSE |  |  | 3962 | 2093 | 478 | 21.02 | 0 | 53.8684 | 3.1049 | 6498.5677 | 4 | 32492.8384 | 15.5245 | #N/A
Vexin | Vexin | 1965 |  | FALSE | FALSE | 500 | 0 | 190 | 320.6 | 230 | 1.76 | 500 | 172.0637 | 0.61483 | 197.1148 | 1.75 | 542.0656 | 1.6908 | 39.42%
LR105-NA-7.2 | LR105 | 1967 |  | TRUE | FALSE | 275 | 80 | 470 | 386.4 | 316 | 4.8 | 355 | 83.8337 | 0.63066 | 243.6868 | 4 | 1218.4342 | 3.1533 | 68.64%
LR105-NA-7.1 | LR105 | 1965 |  | TRUE | FALSE | 275 | 60 | 470 | 385.2 | 316 | 4.8 | 335 | 83.5733 | 0.632 | 243.4449 | 4 | 1217.2246 | 3.16 | 72.67%
RS-56-OSA | LR105 | 1990 |  | TRUE | FALSE | 275 | 10 | 460 | 386.4 | 316 | 5.07 | 285 | 85.6562 | 0.63293 | 244.5644 | 4 | 1222.8218 | 3.1647 | 85.81%
LR105-NA-6 | LR105 | 1962 |  | TRUE | FALSE | 275 | 35 | 413 | 373.2 | 313 | 4.71 | 310 | 92.1448 | 0.63577 | 237.2698 | 4 | 1186.3492 | 3.1789 | 76.54%
LR105-NA-5 | LR105 | 1960 |  | TRUE | FALSE | 275 | 20 | 413 | 366.1 | 313 | 4.52 | 295 | 90.3918 | 0.64146 | 234.8397 | 4 | 1174.1985 | 3.2073 | 79.61%
NK-9V | NK9V | 1964 |  | TRUE | FALSE | 500 | 0 | 640 | 451.1 | 345 | 10.34 | 500 | 71.8741 | 0.65004 | 293.2337 | 4 | 1466.1686 | 3.2502 | 58.65%
NK-19 | NK9V | 1969 |  | TRUE | FALSE | 500 | 20 | 721.6 | 451.1 | 345 | 9.2 | 520 | 63.7464 | 0.65035 | 293.3709 | 4 | 1466.8543 | 3.2517 | 56.42%
NK-9 | NK9 | 1964 |  | TRUE | FALSE | 350 | 0 | 491.55 | 426.6 | 328 | 10.34 | 350 | 88.4978 | 0.65074 | 277.6068 | 4 | 1388.0341 | 3.2537 | 79.32%
XLR41-NA-1 | XLR41 | 1946 |  | TRUE | FALSE | 135 | 0 | 791 | 333 | 239 | 1.5 | 135 | 42.9286 | 0.65567 | 218.3376 | 4 | 1091.6881 | 3.2783 | 161.7%
Merlin1BVac | Merlin1 | 2006 |  | TRUE | FALSE | 205 | 15 | 912 | 421.6 | 332.1 | 6.08 | 220 | 47.1395 | 0.66409 | 279.9823 | 4 | 1399.9113 | 3.3205 | 127.3%
LR105-NA-3 | LR105 | 1958 |  | TRUE | FALSE | 275 | 1 | 460 | 352 | 309 | 4.52 | 276 | 78.0305 | 0.66663 | 234.6521 | 4 | 1173.2604 | 3.3331 | 85.02%
NK-39 | NK9V | 1973 |  | TRUE | FALSE | 500 | 25 | 584 | 407 | 352 | 9.2 | 525 | 71.0658 | 0.67764 | 275.7975 | 4 | 1378.9874 | 3.3882 | 52.53%
Merlin1B | Merlin1 | 2006 |  | TRUE | FALSE | 205 | -10 | 760 | 394.6 | 299.2 | 6.08 | 195 | 52.9447 | 0.67817 | 267.6055 | 4 | 1338.0275 | 3.3908 | 137.2%
NK-21 | NK9V | 1969 |  | TRUE | FALSE | 500 | 10 | 584 | 402.1 | 340 | 9.2 | 510 | 70.2103 | 0.68344 | 274.8096 | 4 | 1374.0482 | 3.4172 | 53.88%
LR91-AJ-3 | LR91 | 1959 |  | TRUE | FALSE | 250 | 0 | 590 | 362.88 | 310 | 5.65 | 250 | 62.7177 | 0.68937 | 250.1569 | 4 | 1250.7845 | 3.4468 | 100.1%
Juno45k-BII | Juno45k | 1962 |  | FALSE | FALSE | 200 | 20 | 113 | 253.3688 | 305 | 1.38 | 220 | 228.6409 | 0.69682 | 176.5521 | 1.75 | 485.5183 | 1.9163 | 80.25%
VexinA | Vexin |  |  | FALSE | FALSE | 500 |  | 192 | 262 | 281 | 1.38 | 500 | 139.1488 | 0.69808 | 182.8964 | 1.75 | 502.9652 | 1.9197 | 36.58%
Merlin1A | Merlin1 | 2006 |  | TRUE | FALSE | 205 | 0 | 760 | 369.2 | 288.5 | 5.39 | 205 | 49.5367 | 0.69938 | 258.2127 | 4 | 1291.0637 | 3.4969 | 126%
NK-31 | NK9V | 1973 |  | TRUE | FALSE | 500 | 40 | 721.6 | 402.1 | 353 | 9.2 | 540 | 56.822 | 0.70503 | 283.4925 | 4 | 1417.4623 | 3.5251 | 52.5%
RD-100 | RD100 | 1946 |  | TRUE | FALSE | 150 | 0 | 885 | 307 | 237 | 1.62 | 150 | 35.3732 | 0.70669 | 216.953 | 4 | 1084.7652 | 3.5334 | 144.6%
A-4 | A-4 | 1939 |  | TRUE | FALSE | 150 | 0 | 929.86 | 284.68 | 242 | 1.5 | 150 | 31.219 | 0.74424 | 211.8715 | 4 | 1059.3574 | 3.7212 | 141.2%
A-9 | A-4 | 1945 |  | TRUE | FALSE | 150 | 550 | 929.86 | 288.68 | 255 | 1.7 | 700 | 31.6576 | 0.7461 | 215.3851 | 4 | 1076.9255 | 3.7305 | 30.77%
RD-0106 | RD0110 | 1961 |  | TRUE | FALSE | 350 | -25 | 451 | 304 | 326 | 6.82 | 325 | 68.7348 | 0.77569 | 235.8089 | 4 | 1179.0445 | 3.8784 | 72.56%
RD-0107 | RD0110 | 1960 |  | TRUE | FALSE | 350 | 0 | 451 | 297.9 | 326 | 6.82 | 350 | 67.3555 | 0.78744 | 234.5791 | 4 | 1172.8957 | 3.9372 | 67.02%
RS-88 | RS88 | 2018 |  | FALSE | FALSE | 200 | 0 | 250 | 255.77 | 244 | 4.45 | 200 | 104.3251 | 0.78794 | 201.5303 | 1.75 | 554.2084 | 2.1668 | 100.8%
Gamma-8 | Gamma8 | 1958 |  | TRUE | FALSE | 154 | 0 | 342 | 256.395 | 251 | 4.1 | 154 | 76.4474 | 0.80454 | 206.2807 | 4 | 1031.4035 | 4.0227 | 133.9%
Larch-8 | Gamma8 | 1961 |  | TRUE | FALSE | 154 | 20 | 324.9 | 266.893 | 269 | 6.9 | 174 | 83.7658 | 0.82216 | 219.4291 | 4 | 1097.1453 | 4.1108 | 126.1%
Juno45k-BI | Juno45k | 1960 |  | FALSE | FALSE | 200 | 0 | 113 | 200.1699 | 304 | 1.38 | 200 | 180.6341 | 0.82843 | 165.8272 | 1.75 | 456.0248 | 2.2782 | 82.91%
LR43-NA-5 | LR105 | 1956 |  | TRUE | FALSE | 275 | 0 | 460 | 240.2 | 301 | 4.52 | 275 | 53.2469 | 0.88307 | 212.1132 | 4 | 1060.566 | 4.4153 | 77.13%
RD-0110 | RD0110 | 1965 |  | TRUE | FALSE | 350 | 0 | 451 | 298.2 | 330.4 | 15.53 | 350 | 67.4234 | 0.88827 | 264.882 | 4 | 1324.4098 | 4.4413 | 75.68%
RD-0124 | RD0124 | 2004 |  | TRUE | FALSE | 500 | 0 | 480 | 294.3 | 359 | 15.69 | 500 | 62.5214 | 0.90844 | 267.3532 | 4 | 1336.7662 | 4.5422 | 53.47%
XLR99-RM-2 | XLR99 | 1959 |  | TRUE | FALSE | 1130 | 0 | 415 | 224 | 244 | 4.13 | 1130 | 55.0401 | 0.91152 | 204.1801 | 4 | 1020.9004 | 4.5576 | 18.07%
XLR99-RM-2A | XLR99 |  |  | TRUE | FALSE | 1130 | 100 | 456.5 | 224 | 276 | 4.13 | 1230 | 50.0365 | 0.92157 | 206.4309 | 4 | 1032.1545 | 4.6078 | 16.78%
RS-25D-150 | SSME | 2001 | TRUE | TRUE | FALSE | 6077 | 0 | 4686 | 2364.5 | 461 | 21.02 | 6077 | 51.4537 | 3.0847 | 7293.8543 | 4 | 36469.2714 | 15.4237 | 120%
RS-25A-50X | SSME50X |  | TRUE | TRUE | FALSE |  |  | 4203 | 2130 | 464 | 20.48 | 0 | 51.6773 | 3.0656 | 6529.7348 | 4 | 32648.6739 | 15.328 | #N/A
RD-0235 | RD0216 | 1973 |  | TRUE | FALSE | 194 | 20 | 199 | 240 | 322 | 17.5 | 214 | 122.9808 | 0.94488 | 226.77 | 4 | 1133.8501 | 4.7244 | 106%
RD-0216 | RD0216 | 1965 |  | TRUE | FALSE | 194 | 0 | 153 | 219.2 | 312.7 | 14.7 | 194 | 146.0927 | 0.95757 | 209.8991 | 4 | 1049.4954 | 4.7878 | 108.2%
11D23 | RD0216 | 1968 |  | TRUE | FALSE | 194 |  | 199 | 230.5 | 328.8 | 17.5 | 194 | 118.1129 | 0.97551 | 224.8548 | 4 | 1124.2741 | 4.8775 | 115.9%
LAE | RS88 | 2018 |  | FALSE | FALSE | 200 | 0 | 250 | 193.49 | 252 | 4.45 | 200 | 78.922 | 0.97666 | 188.9747 | 1.75 | 519.6803 | 2.6858 | 94.49%
X-405H-4 | X405 | 1970 |  | TRUE | FALSE | 400 | 150 | 240 | 186.42 | 323.5 | 5 | 550 | 79.2065 | 1.0139 | 189.0084 | 4 | 945.0418 | 5.0694 | 34.37%
Vesta | Vexin | 1964 |  | FALSE | FALSE | 500 | 0 | 200 | 153.7 | 208 | 1.76 | 500 | 78.3652 | 1.0672 | 164.0331 | 1.75 | 451.0911 | 2.9349 | 32.81%
Isayev-R17 | S2.253 | 1965 |  | TRUE | FALSE | 150 | 100 | 160 | 165.5 | 265 | 6.8 | 250 | 105.4769 | 1.1052 | 182.9123 | 4 | 914.5617 | 5.5261 | 73.16%
X-405H-3 | X405 | 1962 |  | TRUE | FALSE | 400 | 200 | 240 | 161.86 | 323 | 4.2 | 600 | 68.7714 | 1.1168 | 180.7718 | 4 | 903.8592 | 5.5842 | 30.13%
X-405H | X405 | 1960 |  | TRUE | FALSE | 400 | 100 | 217 | 156.3 | 311.9 | 4.2 | 500 | 73.4478 | 1.138 | 177.8694 | 4 | 889.3472 | 5.69 | 35.57%
X-405H-2 | X405 | 1961 |  | TRUE | FALSE | 400 | 115 | 235 | 156.3 | 311.9 | 4.2 | 515 | 67.822 | 1.147 | 179.2718 | 4 | 896.3589 | 5.7349 | 34.81%
S5.2 | S2.253 | 1961 |  | TRUE | FALSE | 150 | 50 | 160 | 146.3 | 258 | 6.8 | 200 | 93.2403 | 1.2238 | 179.0416 | 4 | 895.2081 | 6.119 | 89.52%
X-405 | X405 | 1956 |  | TRUE | FALSE | 400 | 0 | 192 | 135.28 | 278 | 4.2 | 400 | 71.8475 | 1.2683 | 171.5755 | 4 | 857.8773 | 6.3415 | 42.89%
S5.23 | S5_23 | 1964 |  | TRUE | FALSE | 175 | 0 | 185 | 147.6 | 303 | 9.61 | 175 | 81.3568 | 1.2848 | 189.6306 | 4 | 948.1531 | 6.4238 | 108.4%
15D13 | 15D13 | 1968 |  | TRUE | FALSE |  |  | 107 | 131.41 | 326 | 8.92 | 0 | 125.2345 | 1.3215 | 173.6574 | 4 | 868.2868 | 6.6075 | #N/A
11D423 | 15D13 | 1968 |  | TRUE | FALSE |  |  | 117.7 | 131.41 | 326 | 8.92 | 0 | 113.8495 | 1.3346 | 175.3768 | 4 | 876.8841 | 6.6729 | #N/A
Aeon1-Vac | Aeon1 |  |  | TRUE | FALSE | 50 | 10 | 117.8 | 132.5 | 363.5 | 10 | 60 | 114.6964 | 1.3417 | 177.7768 | 4 | 888.884 | 6.7086 | 296.3%
5D22 | 15D13 | 1972 |  | TRUE | FALSE |  |  | 117.7 | 131.41 | 335 | 10 | 0 | 113.8495 | 1.351 | 177.5406 | 4 | 887.7028 | 6.7552 | #N/A
Larch-4 | Gamma301 | 1961 |  | TRUE | FALSE | 56 | 20 | 204 | 133.447 | 269 | 6.9 | 76 | 66.7049 | 1.3607 | 181.5754 | 4 | 907.8771 | 6.8033 | 238.9%
S3.42T | S2.253 | 1957 |  | TRUE | FALSE | 150 | 75 | 160 | 127.5 | 258 | 6.8 | 225 | 81.2586 | 1.3745 | 175.2515 | 4 | 876.2577 | 6.8726 | 77.89%
XLR10-RM-2 | XLR10 | 1948 |  | TRUE | FALSE | 100 | 0 | 192 | 110.5 | 214.5 | 1.5 | 100 | 58.6868 | 1.3863 | 153.186 | 4 | 765.9299 | 6.9315 | 153.2%
AJ10-137 | AJ10_137 | 1968 |  | FALSE | FALSE | 350 | 0 | 372.44 | 97.416 | 314.5 | 0.68 | 350 | 26.6719 | 1.5324 | 149.2788 | 1.75 | 410.5167 | 4.2141 | 42.65%
Aeon1-SL | Aeon1 |  |  | TRUE | FALSE | 50 | 0 | 117.8 | 113 | 310 | 10 | 50 | 97.8166 | 1.5385 | 173.8456 | 4 | 869.228 | 7.6923 | 347.7%
Stentor | Stentor | 1953 |  | TRUE | FALSE | 200 | 0 | 339 | 110 | 220 | 3.28 | 200 | 33.0881 | 1.5648 | 172.1332 | 4 | 860.666 | 7.8242 | 86.07%
RD-200 | RD200 | 1951 |  | TRUE | FALSE | 150 | 0 | 218 | 98.51 | 234 | 2.35 | 150 | 46.079 | 1.5986 | 157.4756 | 4 | 787.3779 | 7.9929 | 105%
RD-119-8D710 | RD109 | 1961 |  | TRUE | FALSE | 300 | 50 | 168 | 105.5 | 362 | 7.9 | 350 | 64.0358 | 1.6561 | 174.7169 | 4 | 873.5844 | 8.2804 | 49.92%
RD-510 | RD510 |  |  | TRUE | FALSE |  |  | 222 | 117.68 | 331 | 14.71 | 0 | 54.0541 | 1.7002 | 200.0822 | 4 | 1000.411 | 8.5011 | #N/A
Gamma-301 | Gamma301 | 1958 |  | TRUE | FALSE | 56 | 10 | 214.2 | 96.97 | 251 | 4.1 | 66 | 46.1633 | 1.7044 | 165.2732 | 4 | 826.3661 | 8.5219 | 250.4%
S2.253 | S2.253 | 1953 |  | FALSE | FALSE | 150 | 0 | 300 | 94.8 | 255 | 2.5 | 150 | 32.223 | 1.7115 | 162.2501 | 1.75 | 446.1878 | 4.7066 | 108.2%
RD-109-8D711 | RD109 | 1960 |  | TRUE | FALSE | 300 | 0 | 210 | 101.6 | 334 | 7.75 | 300 | 49.3348 | 1.7551 | 178.3227 | 4 | 891.6135 | 8.7757 | 59.44%
SuperDraco | SuperDraco | 2018 |  | FALSE | FALSE | 62 | 0 | 65 | 85 | 280 | 6.89 | 62 | 133.3475 | 1.8003 | 153.0238 | 1.75 | 420.8153 | 4.9508 | 246.8%
M10 | M10 | 2026 |  | TRUE | FALSE |  | 0 | 242 | 98.1 | 362 | 7.92 | 0 | 41.3364 | 1.8496 | 181.4483 | 4 | 907.2417 | 9.2481 | #N/A
RD-8 | RD8 | 1985 |  | TRUE | FALSE | 0 | 600 | 380 | 78.4 | 342 | 0.7 | 600 | 21.0384 | 1.8612 | 145.921 | 4 | 729.6052 | 9.3062 | 24.32%
Gamma-201 | Gamma301 | 1956 |  | TRUE | FALSE | 56 | 0 | 204 | 84.3 | 226.9 | 3.28 | 56 | 42.1383 | 1.8787 | 158.3773 | 4 | 791.8867 | 9.3937 | 282.8%
RD-851 | RD855 | 1961 |  | TRUE | FALSE | 90 | -5 | 101 | 81.2 | 279 | 6.62 | 85 | 81.9811 | 1.9426 | 157.7412 | 4 | 788.7059 | 9.7131 | 185.6%
Model8096A | Agena | 1967 |  | TRUE | FALSE | 150 | 125 | 143.26 | 78.3 | 312 | 3.4 | 275 | 55.7335 | 1.9507 | 152.7399 | 4 | 763.6996 | 9.7535 | 55.54%
RD-855 | RD855 | 1964 |  | TRUE | FALSE | 90 | 0 | 120 | 82 | 292 | 6.57 | 90 | 69.6806 | 1.9569 | 160.4675 | 4 | 802.3373 | 9.7846 | 178.3%
Veronique61 | Veronique | 1956 |  | FALSE | FALSE | 75 | 25 | 150 | 73.8 | 261 | 1.76 | 100 | 50.17 | 1.9637 | 144.9198 | 1.75 | 398.5295 | 5.4001 | 144.9%
Model8096-39 | Agena | 1965 |  | TRUE | FALSE | 150 | -23 | 134.26 | 75.62 | 300 | 3.75 | 127 | 57.434 | 2.0184 | 152.6316 | 4 | 763.1578 | 10.092 | 120.2%
RD-58S | RD58 | 1995 |  | TRUE | FALSE | 400 | 130 | 230 | 86.3 | 361 | 7.94 | 530 | 38.2615 | 2.0615 | 177.9069 | 4 | 889.5343 | 10.3075 | 33.57%
17D12 | RD58 | 1981 |  | TRUE | FALSE | 400 | 200 | 230 | 86.24 | 362 | 7.94 | 600 | 38.2349 | 2.0628 | 177.8948 | 4 | 889.4738 | 10.3139 | 29.65%
RD-58 | RD58 | 1967 |  | TRUE | FALSE | 400 | 100 | 230 | 83.36 | 349 | 6.98 | 500 | 36.9581 | 2.0914 | 174.3381 | 4 | 871.6903 | 10.4569 | 34.87%
XLR81-BA-11 | Agena | 1962 |  | TRUE | FALSE | 150 | -23 | 134.26 | 71.17 | 290.5 | 3.48 | 127 | 54.0542 | 2.1184 | 150.7685 | 4 | 753.8426 | 10.5921 | 118.7%
RD-58M | RD58 | 1974 |  | TRUE | FALSE | 400 | 120 | 230 | 83.36 | 356 | 7.74 | 520 | 36.9581 | 2.1199 | 176.7109 | 4 | 883.5544 | 10.5993 | 33.98%
XLR81-BA-7 | Agena | 1961 |  | TRUE | FALSE | 150 | 50 | 130 | 70.7 | 285 | 3.4 | 200 | 55.4569 | 2.1213 | 149.9775 | 4 | 749.8877 | 10.6066 | 74.99%
XLR81-BA-13 | Agena | 1965 |  | TRUE | FALSE | 150 | 100 | 137.26 | 71.17 | 290.5 | 3.48 | 250 | 52.8728 | 2.1224 | 151.0507 | 4 | 755.2537 | 10.612 | 60.42%
XLR25-CW-1 | XLR25 | 1954 |  | TRUE | FALSE | 450 | 0 | 157 | 66.72 | 225 | 1.52 | 450 | 43.3347 | 2.1362 | 142.5282 | 4 | 712.6412 | 10.6811 | 31.67%
Model8096L | Agena | 1987 |  | TRUE | FALSE | 150 | 150 | 155.26 | 71.1 | 324 | 3.34 | 300 | 46.697 | 2.1394 | 152.1114 | 4 | 760.5569 | 10.697 | 50.7%
XLR81-BA-5 | Agena | 1959 |  | TRUE | FALSE | 150 | 0 | 127 | 68.9 | 276 | 3.4 | 150 | 55.3216 | 2.1673 | 149.327 | 4 | 746.6352 | 10.8365 | 99.55%
Larch-2 | Gamma2 | 1961 |  | TRUE | FALSE | 100 | 20 | 164.35 | 75.1 | 279.4 | 6.9 | 120 | 46.5961 | 2.2033 | 165.4716 | 4 | 827.3579 | 11.0167 | 137.9%
Model117 | Agena | 1958 |  | TRUE | FALSE | 150 | -50 | 114.3 | 67 | 265.5 | 3.4 | 100 | 59.7734 | 2.2042 | 147.6838 | 4 | 738.4191 | 11.0212 | 147.7%
RD-58M-CCN | RD58 | 2004 |  | TRUE | FALSE | 400 | 140 | 340 | 85 | 361 | 7.94 | 540 | 25.4929 | 2.2098 | 187.8302 | 4 | 939.1509 | 11.0488 | 34.78%
XLR81-BA-3 | Agena | 1959 |  | TRUE | FALSE | 150 | 0 | 127 | 67 | 265.5 | 3.4 | 150 | 53.7961 | 2.223 | 148.944 | 4 | 744.72 | 11.1152 | 99.3%
Gamma-2 | Gamma2 | 1958 |  | TRUE | FALSE | 100 | 0 | 173 | 68.236 | 267 | 4.1 | 100 | 40.2204 | 2.2865 | 156.0247 | 4 | 780.1235 | 11.4327 | 156%
Agena-2000 | Agena | 2002 |  | TRUE | FALSE | 150 | 100 | 130 | 67.5 | 336 | 4.95 | 250 | 52.9468 | 2.2876 | 154.4105 | 4 | 772.0527 | 11.4378 | 61.76%
11D33M | RD58 | 1966 |  | TRUE | FALSE | 400 | 10 | 148 | 67.3 | 342.2 | 5.4 | 410 | 46.3695 | 2.3436 | 157.7245 | 4 | 788.6227 | 11.718 | 38.47%
11D33 | RD58 | 1964 |  | TRUE | FALSE | 400 | 5 | 153 | 66.7 | 340 | 5.35 | 405 | 44.4543 | 2.3687 | 157.9948 | 4 | 789.9741 | 11.8437 | 39.01%
S1.5400 | RD58 | 1961 |  | TRUE | FALSE | 400 | 0 | 153 | 63.7 | 338.6 | 5.3 | 400 | 42.4549 | 2.4684 | 157.2359 | 4 | 786.1797 | 12.3419 | 39.31%
G-1A | G1 | 1965 |  | FALSE | FALSE | 300 | 15 | 192 | 55.02 | 368 | 1.03 | 315 | 29.2212 | 2.5171 | 138.4904 | 1.75 | 380.8487 | 6.922 | 43.97%
LE-3 | LE3 | 1984 |  | FALSE | FALSE |  | 0 | 110 | 52.95 | 290.2 | 1.14 | 0 | 49.0854 | 2.5412 | 134.5571 | 1.75 | 370.0319 | 6.9883 | #N/A
G-1 | G1 | 1961 |  | FALSE | FALSE | 300 | 0 | 172 | 53.38 | 357 | 1.03 | 300 | 31.6468 | 2.571 | 137.2421 | 1.75 | 377.4159 | 7.0704 | 45.75%
RD-0110R | RD0110R | 2013 |  | TRUE | FALSE | 400 | 0 | 140 | 68.3 | 298 | 15.53 | 400 | 49.7476 | 2.6149 | 178.5979 | 4 | 892.9894 | 13.0745 | 44.65%
Model8096C | Agena | 1976 |  | TRUE | FALSE | 150 | 150 | 84.3 | 53.4 | 336 | 5.17 | 300 | 64.5941 | 2.74 | 146.3163 | 4 | 731.5817 | 13.7 | 48.77%
RD-0109 | RD0105 | 1960 |  | TRUE | FALSE | 250 | 20 | 121 | 54.5 | 323.5 | 5 | 270 | 45.9294 | 2.7687 | 150.8943 | 4 | 754.4715 | 13.8435 | 55.89%
Veronique | Veronique | 1946 |  | FALSE | FALSE | 75 | 0 | 150 | 49.3 | 249 | 1.5 | 75 | 33.5147 | 2.8088 | 138.4747 | 1.75 | 380.8055 | 7.7243 | 184.6%
Aestus-II | Aestus | 2018 |  | TRUE | FALSE |  | 100 | 138 | 55.4 | 340 | 6 | 100 | 40.9364 | 2.8142 | 155.906 | 4 | 779.5299 | 14.0709 | 155.9%
LMDE-J | LMDE | 1971 |  | FALSE | FALSE | 900 | 150 | 158 | 46.92 | 306.4 | 0.71 | 1050 | 30.2817 | 2.8258 | 132.588 | 1.75 | 364.617 | 7.771 | 12.63%
LMDE-H | LMDE | 1969 |  | FALSE | FALSE | 900 | 0 | 158 | 46.71 | 305 | 0.71 | 900 | 30.1462 | 2.8376 | 132.5456 | 1.75 | 364.5005 | 7.8035 | 14.73%
VeroniqueAGI | Veronique | 1954 |  | FALSE | FALSE | 75 | 20 | 150 | 49.3 | 261 | 1.76 | 95 | 33.5147 | 2.8394 | 139.9806 | 1.75 | 384.9467 | 7.8082 | 147.3%
AJ10-118K | AJ10_Adv | 1989 |  | FALSE | FALSE | 200 | 100 | 100 | 43.7 | 319.2 | 0.88 | 300 | 44.5616 | 2.9845 | 130.4248 | 1.75 | 358.6682 | 8.2075 | 43.47%
TR-201 | LMDE | 1972 |  | FALSE | FALSE | 900 | -500 | 113 | 43.5 | 303 | 0.71 | 400 | 39.2546 | 2.9851 | 129.851 | 1.75 | 357.0902 | 8.209 | 32.46%
XLR11-RM-13-10k | XLR11 | 1964 |  | FALSE | FALSE | 300 | 200 | 212 | 47.08 | 230 | 1.52 | 500 | 22.6454 | 3.0071 | 141.573 | 1.75 | 389.3258 | 8.2695 | 28.31%
RD-0105 | RD0105 | 1958 |  | TRUE | FALSE | 250 | 0 | 125 | 49.4 | 316 | 4.5 | 250 | 40.2992 | 3.013 | 148.8412 | 4 | 744.2058 | 15.0649 | 59.54%
KTDU-5A | KTDU5A |  |  | TRUE | FALSE | 100 |  | 48 | 45.77 | 287 | 5.47 | 100 | 97.2342 | 3.0416 | 139.2156 | 4 | 696.0779 | 15.2082 | 139.2%
AJ10-118F | AJ10_Adv | 1972 |  | FALSE | FALSE | 200 | 50 | 100 | 42.3 | 315 | 0.9 | 250 | 43.134 | 3.0798 | 130.2757 | 1.75 | 358.2582 | 8.4695 | 52.11%
RD-0242M2 | RD0242M2 | 2008 |  | TRUE | FALSE |  | 0 | 120 | 50 | 280 | 15.3 | 0 | 42.4882 | 3.4143 | 170.7162 | 4 | 853.5812 | 17.0716 | #N/A
AJ10-138 | AJ10_Adv | 1964 |  | FALSE | FALSE | 200 | 0 | 110 | 35.585 | 311 | 0.72 | 200 | 32.9878 | 3.6022 | 128.1825 | 1.75 | 352.502 | 9.9059 | 64.09%
Kestrel-1B | Kestrel_1B | 2008 |  | FALSE | FALSE | 40 | 0 | 60 | 35.1 | 331 | 1.03 | 40 | 59.6534 | 3.6116 | 126.7681 | 1.75 | 348.6124 | 9.932 | 316.9%
XLR11-RM-13-8k | XLR11 | 1956 |  | FALSE | FALSE | 300 | 150 | 212 | 38.45 | 230 | 1.52 | 450 | 18.4944 | 3.6368 | 139.8332 | 1.75 | 384.5413 | 10.0011 | 31.07%
AJ10-118E | AJ10_Mid | 1965 |  | FALSE | FALSE | 150 | -25 | 90 | 35.2 | 278 | 1.4 | 125 | 39.8822 | 3.7219 | 131.0118 | 1.75 | 360.2825 | 10.2353 | 104.8%
AJ10-104 | AJ10_Mid | 1960 |  | FALSE | FALSE | 150 | 0 | 90 | 35.1 | 278 | 1.4 | 150 | 39.7689 | 3.732 | 130.9917 | 1.75 | 360.2271 | 10.2629 | 87.33%
Juno6k-BII | Juno6k | 1962 |  | FALSE | FALSE | 150 | 15 | 83.9 | 34.176 | 302 | 1.03 | 165 | 41.5373 | 3.757 | 128.3982 | 1.75 | 353.095 | 10.3317 | 77.82%
AJ10-142 | AJ10_Early | 1960 |  | FALSE | FALSE | 100 | 1 | 80 | 34.25 | 270 | 1.4 | 101 | 43.6566 | 3.7963 | 130.0231 | 1.75 | 357.5636 | 10.4398 | 128.7%
S-155 | S155 | 1956 |  | TRUE | FALSE | 250 | 0 | 100 | 39 | 255 | 6.5 | 250 | 39.7689 | 3.8157 | 148.8132 | 4 | 744.0662 | 19.0786 | 59.53%
RS-25D-50X | SSME50X |  | TRUE | TRUE | FALSE |  |  | 4476 | 2364.5 | 461 | 21.02 | 0 | 53.8677 | 2.9639 | 7008.0397 | 4 | 35040.1983 | 14.8193 | #N/A
AJ10-37 | AJ10_Early | 1956 |  | FALSE | FALSE | 100 | 0 | 84 | 33.8 | 271 | 1.4 | 100 | 41.0314 | 3.8538 | 130.2574 | 1.75 | 358.2078 | 10.5979 | 130.3%
RD-0120 | RD0120 | 1987 | TRUE | TRUE | FALSE | 5000 | 0 | 3449 | 1961 | 454.5 | 21.87 | 5000 | 57.9781 | 2.9183 | 5722.7596 | 4 | 28613.7982 | 14.5914 | 114.5%
RD-0120T | RD0120T |  | TRUE | TRUE | FALSE |  |  | 3800 | 1809.8 | 418.7 | 19.38 | 0 | 48.5653 | 2.9163 | 5277.8944 | 4 | 26389.4721 | 14.5814 | #N/A
RD-0120M | RD0120 | 1992 | TRUE | TRUE | FALSE | 5000 |  | 3449 | 1961.7 | 454.6 | 21.45 | 5000 | 57.9988 | 2.8724 | 5634.8771 | 4 | 28174.3857 | 14.3622 | 112.7%
AJ10-118D | AJ10_Early | 1962 |  | FALSE | FALSE | 100 | 10 | 80 | 33.7 | 272.5 | 1.4 | 110 | 42.9555 | 3.855 | 129.9122 | 1.75 | 357.2587 | 10.6011 | 118.1%
XLR35-RM-1 | XLR11 | 1950 |  | FALSE | FALSE | 300 | 100 | 185 | 37.56 | 234.4 | 2.86 | 400 | 20.703 | 3.877 | 145.619 | 1.75 | 400.4522 | 10.6617 | 36.4%
AJ10-101A | AJ10_Early | 1959 |  | FALSE | FALSE | 100 | 1 | 80 | 33.4 | 270 | 1.4 | 101 | 42.5732 | 3.8878 | 129.8518 | 1.75 | 357.0924 | 10.6914 | 128.6%
AJ10-118 | AJ10_Early | 1962 |  | FALSE | FALSE | 100 | -30 | 80 | 33.1 | 265 | 1.4 | 70 | 42.1908 | 3.9212 | 129.7913 | 1.75 | 356.926 | 10.7833 | 185.4%
AJ10-42 | AJ10_Early | 1958 |  | FALSE | FALSE | 100 | -15 | 80 | 33 | 267 | 1.4 | 85 | 42.0633 | 3.9325 | 129.7711 | 1.75 | 356.8706 | 10.8143 | 152.7%
Kestrel-2 | Kestrel | 2007 |  | FALSE | FALSE | 40 | 0 | 52 | 30.7 | 320 | 1.03 | 40 | 60.2025 | 4.0778 | 125.1872 | 1.75 | 344.2648 | 11.2138 | 313%
Kestrel | Kestrel | 2006 |  | FALSE | FALSE | 40 | 0 | 52 | 30.5 | 317 | 1.03 | 40 | 59.8103 | 4.1032 | 125.1469 | 1.75 | 344.1539 | 11.2837 | 312.9%
RD-0207 | RD0214 | 1964 |  | TRUE | FALSE | 10 | 0 | 90 | 30.98 | 297 | 5.3 | 10 | 35.1009 | 4.6136 | 142.9306 | 4 | 714.6528 | 23.0682 | 1429%
DFMMHPE-2 | DFMMHPE |  | TRUE | TRUE | FALSE |  |  | 4183.4 | 2292 | 459.2 | 20.7 | 0 | 55.8682 | 2.8382 | 6505.0489 | 4 | 32525.2446 | 14.1908 | #N/A
RS-25 | SSME | 1981 | TRUE | TRUE | FALSE | 6077 | 1000 | 3527 | 2090 | 455.2 | 20.48 | 7077 | 60.4255 | 2.6498 | 5538.1067 | 4 | 27690.5333 | 13.2491 | 78.26%
RD-0214 | RD0214 | 1967 |  | TRUE | FALSE | 10 | 0 | 90 | 30.98 | 293 | 5.3 | 10 | 35.1009 | 4.6136 | 142.9306 | 4 | 714.6528 | 23.0682 | 1429%
RD-0230 | RD0230 | 1975 |  | TRUE | FALSE | 10 | 0 | 90 | 30.98 | 307 | 5.3 | 10 | 35.1009 | 4.6136 | 142.9306 | 4 | 714.6528 | 23.0682 | 1429%
RD-0257 | RD0230 | 1986 |  | TRUE | FALSE | 10 | 0 | 90 | 30.98 | 307 | 5.3 | 10 | 35.1009 | 4.6136 | 142.9306 | 4 | 714.6528 | 23.0682 | 1429%
Aestus | Aestus | 1996 |  | FALSE | FALSE |  | 0 | 111 | 27.8 | 306 | 1.1 | 0 | 25.5388 | 4.6512 | 129.3029 | 1.75 | 355.5831 | 12.7908 | #N/A
Juno6k-BI | Junk6k | 1960 |  | FALSE | FALSE | 150 | 0 | 83.9 | 26.6893 | 300 | 1.03 | 150 | 32.4381 | 4.7543 | 126.8889 | 1.75 | 348.9444 | 13.0743 | 84.59%
XLR11-RM-5 | XLR11 | 1950 |  | FALSE | FALSE | 300 | 100 | 212 | 28.8 | 228 | 1.52 | 400 | 13.8527 | 4.7878 | 137.8878 | 1.75 | 379.1914 | 13.1664 | 34.47%
AJ10-190 | AJ10_190 | 1981 |  | FALSE | FALSE | 300 | 0 | 125 | 26.7 | 316 | 0.86 | 300 | 21.7811 | 4.8028 | 128.2335 | 1.75 | 352.6421 | 13.2076 | 42.74%
XLR11-RM-3 | XLR11 | 1946 |  | FALSE | FALSE | 300 | 0 | 150 | 26.68 | 226.6 | 1.52 | 300 | 18.1374 | 5.0238 | 134.0352 | 1.75 | 368.5967 | 13.8155 | 44.68%
AJ23-151-OMS | AJ10_Transtar | 1988 |  | TRUE | FALSE | 400 | 250 | 146 | 26.7 | 334 | 2.41 | 650 | 18.6482 | 5.1845 | 138.4255 | 4 | 692.1274 | 25.9224 | 21.3%
RS-18 | LMAE | 2020 |  | FALSE | FALSE | 550 | 150 | 95 | 24.5 | 356 | 1.33 | 700 | 26.2979 | 5.2602 | 128.874 | 1.75 | 354.4035 | 14.4654 | 18.41%
Rita | Rita | 1975 |  | FALSE | TRUE | 200 | 0 | 745 | 180 | 274 | 5 | 200 | 24.6374 | 2.0027 | 360.4921 | 1.05 | 739.0089 | 4.1056 | 180.2%
RS-25A | SSME | 1988 | TRUE | TRUE | FALSE | 6077 | 0 | 3527 | 2173.6 | 453.5 | 21.55 | 6077 | 62.8425 | 2.6466 | 5752.5762 | 4 | 28762.8808 | 13.2328 | 94.66%
RS-25-50 | SSME | 1981 | TRUE | TRUE | FALSE | 6077 | 1000 | 3440 | 2066 | 450 | 20.48 | 7077 | 61.2423 | 2.6011 | 5373.9557 | 4 | 26869.7785 | 13.0057 | 75.94%
RS-25A-50 | SSME | 1988 | TRUE | TRUE | FALSE | 6077 | 0 | 3440 | 2148.7 | 448.3 | 21.55 | 6077 | 63.6937 | 2.5972 | 5580.551 | 4 | 27902.7551 | 12.9859 | 91.83%
XLR129-P-1 | LR129 | 1974 | TRUE | TRUE | FALSE | 4300 | 0 | 1596.6 | 1085.4 | 450 | 18.89 | 4300 | 69.3223 | 2.5767 | 2796.6969 | 4 | 13983.4843 | 12.8833 | 65.04%
RS-25C | SSME | 1997 | TRUE | TRUE | FALSE | 6077 | 0 | 3753 | 2278.1 | 452.3 | 20.74 | 6077 | 61.8976 | 2.5746 | 5865.2743 | 4 | 29326.3713 | 12.8732 | 96.52%
RS-25-35 | SSME | 1981 | TRUE | TRUE | FALSE | 6077 | 1000 | 3372 | 2043 | 445 | 20.48 | 7077 | 61.7817 | 2.5642 | 5238.6313 | 4 | 26193.1567 | 12.8209 | 74.02%
RS-25A-35 | SSME | 1988 | TRUE | TRUE | FALSE | 6077 | 0 | 3372 | 2124.7 | 443.3 | 21.55 | 6077 | 64.2524 | 2.5598 | 5438.7074 | 4 | 27193.5368 | 12.7988 | 89.5%
RS-25D | SSME | 2001 | TRUE | TRUE | FALSE | 6077 | 0 | 3753 | 2319.9 | 452.3 | 21.02 | 6077 | 63.0333 | 2.5559 | 5929.4391 | 4 | 29647.1954 | 12.7795 | 97.57%
RS-25C-50 | SSME | 1997 | TRUE | TRUE | FALSE | 6077 | 0 | 3664 | 2251.9 | 447.1 | 20.74 | 6077 | 62.6719 | 2.5286 | 5694.0462 | 4 | 28470.2312 | 12.6428 | 93.7%
RD-0122 | RD0120 | 1998 | TRUE | TRUE | FALSE | 5000 |  | 3449 | 2313 | 460.7 | 22.06 | 5000 | 68.3851 | 2.5191 | 5826.6509 | 4 | 29133.2546 | 12.5954 | 116.5%
RS-25D-50 | SSME | 2001 | TRUE | TRUE | FALSE | 6077 | 0 | 3664 | 2293.2 | 447.1 | 21.02 | 6077 | 63.8213 | 2.51 | 5755.9692 | 4 | 28779.8462 | 12.5501 | 94.72%
YF-77 | YF77 | 2016 | TRUE | TRUE | FALSE | 1600 | 0 | 1375 | 700 | 426 | 10.2 | 1600 | 51.9128 | 2.5023 | 1751.6 | 4 | 8758 | 12.5114 | 109.5%
RS-25C-35 | SSME | 1997 | TRUE | TRUE | FALSE | 6077 | 0 | 3589 | 2227.2 | 442.2 | 20.74 | 6077 | 63.2798 | 2.4904 | 5546.5159 | 4 | 27732.5795 | 12.4518 | 91.27%
RS-25D-35 | SSME | 2001 | TRUE | TRUE | FALSE | 6077 | 0 | 3589 | 2268.1 | 442.2 | 21.02 | 6077 | 64.4419 | 2.4719 | 5606.5066 | 4 | 28032.533 | 12.3595 | 92.26%
RS-83 | RS83 | 2009 | TRUE | TRUE | FALSE | 5000 | 0 | 5800 | 3300 | 446 | 19.31 | 5000 | 58.0183 | 2.4129 | 7962.5788 | 4 | 39812.8941 | 12.0645 | 159.3%
LR129-P-1 | LR129 | 1976 | TRUE | TRUE | FALSE | 4300 | 0 | 1260.9 | 1112 | 463 | 20.68 | 4300 | 89.9298 | 2.306 | 2564.2892 | 4 | 12821.4459 | 11.5301 | 59.63%
AR-22 | AR22 | 2020 | TRUE | TRUE | FALSE | 5000 | 0 | 3300 | 2319.9 | 452.3 | 20.64 | 5000 | 71.686 | 2.2607 | 5244.5016 | 4 | 26222.5082 | 11.3033 | 104.9%
LE-7A | LE7 | 2001 | TRUE | TRUE | FALSE | 3500 | -2000 | 1715 | 996.4 | 438 | 12 | 1500 | 59.2446 | 2.1992 | 2191.2872 | 4 | 10956.4361 | 10.996 | 146.1%
COBRA | COBRA | 2006 | TRUE | TRUE | FALSE | 3500 | 0 | 3629 | 2669 | 454.7 | 20.68 | 3500 | 74.9965 | 2.1401 | 5712.0387 | 4 | 28560.1935 | 10.7007 | 163.2%
RS-2100 | RS2100 | 2005 | TRUE | TRUE | FALSE | 5000 | 0 | 2948 | 2399.5 | 450 | 22.4 | 5000 | 82.9989 | 2.1151 | 5075.0753 | 4 | 25375.3763 | 10.5753 | 101.5%
LR129-P-2 | LR129 | 1981 | TRUE | TRUE | FALSE | 4300 | 1200 | 1632.9 | 1556.9 | 463 | 22.75 | 5500 | 97.2256 | 2.1129 | 3289.5258 | 4 | 16447.629 | 10.5643 | 59.81%
LE-7 | LE7 | 1993 | TRUE | TRUE | FALSE | 3500 | 0 | 1720 | 1096.1 | 446.5 | 12.7 | 3500 | 64.9832 | 2.0906 | 2291.5048 | 4 | 11457.5238 | 10.453 | 65.47%
LE-7A-2 | LE7 | 2003 | TRUE | TRUE | FALSE | 3500 | -1900 | 1832 | 1098 | 440 | 12 | 1600 | 61.1162 | 2.0854 | 2289.727 | 4 | 11448.6351 | 10.4268 | 143.1%
ALCE | ALCE |  | TRUE | FALSE | FALSE | 6000 | 0 | 2001.6 | 2165.7 | 457.2 | 27.58 | 6000 | 110.3317 | 2.0337 | 4404.4644 | 1.75 | 12112.2771 | 5.5928 | 73.41%
LR129-P-3 | LR129 | 1995 | TRUE | TRUE | FALSE | 4300 | 1200 | 1632.9 | 1619.2 | 463 | 22.75 | 5500 | 101.1161 | 2.0316 | 3289.5258 | 4 | 16447.629 | 10.1579 | 59.81%
BE3 | BE3 | 2015 | TRUE | TRUE | FALSE | 3000 | 0 | 480 | 511.3 | 360 | 8 | 3000 | 108.621 | 2.0178 | 1031.7087 | 4 | 5158.5433 | 10.0891 | 34.39%
COBRAH | COBRAH | 2009 | TRUE | TRUE | FALSE | 6000 | 0 | 6050 | 4448 | 454 | 20.68 | 6000 | 74.9702 | 2.0007 | 8899.1796 | 4 | 44495.8979 | 10.0036 | 148.3%
XRS-2200 | XRS2200 | 1999 | TRUE | TRUE | FALSE |  | 0 | 3500 | 1169.3 | 436 | 5.91 | 0 | 34.0673 | 1.98 | 2315.1579 | 4 | 11575.7895 | 9.8998 | #N/A
HG-3B | HG3 | 1988 | TRUE | TRUE | FALSE | 4200 | 500 | 1780 | 1400.7 | 458 | 16 | 4700 | 80.2425 | 1.9566 | 2740.6148 | 4 | 13703.0739 | 9.783 | 58.31%
HG-3B-SL | HG3 | 1988 | TRUE | TRUE | FALSE | 4200 | 300 | 1732.96 | 1382.35 | 452 | 16 | 4500 | 81.3409 | 1.9299 | 2667.79 | 4 | 13338.9498 | 9.6495 | 59.28%
HG-3B-2 | HG3 | 1988 | TRUE | TRUE | FALSE | 4200 | 800 | 1780 | 1422.44 | 458 | 16 | 5000 | 81.4879 | 1.9267 | 2740.6148 | 4 | 13703.0739 | 9.6335 | 54.81%
HG-3B-SL-2 | HG3 | 1988 | TRUE | TRUE | FALSE | 4200 | 600 | 1732.96 | 1403.81 | 452 | 16 | 4800 | 82.6036 | 1.9004 | 2667.79 | 4 | 13338.9498 | 9.502 | 55.58%
J-2X | J2X | 2012 | TRUE | TRUE | FALSE | 3310 | 0 | 2470 | 1307.5 | 448 | 9.22 | 3310 | 53.9789 | 1.8422 | 2408.7352 | 4 | 12043.676 | 9.2112 | 72.77%
STME | STME | 1995 | TRUE | TRUE | FALSE | 5500 | 0 | 4524 | 2891.3 | 428.5 | 15.51 | 5500 | 65.1703 | 1.8034 | 5214.1835 | 4 | 26070.9176 | 9.017 | 94.8%
J-2T-200k | J2T | 1977 | TRUE | TRUE | FALSE | 2235 | 0 | 1511 | 889.3 | 442 | 6.89 | 2235 | 60.0155 | 1.7748 | 1578.3363 | 4 | 7891.6815 | 8.874 | 70.62%
LR87-LH2-TitanC | LR87LH2 | 1963 | TRUE | TRUE | FALSE | 700 | 0 | 839 | 667 | 403 | 5 | 700 | 81.0668 | 1.6779 | 1119.1581 | 4 | 5595.7905 | 8.3895 | 159.9%
LE-9 | LE9 | 2022 | TRUE | TRUE | FALSE |  | 0 | 2410 | 1471 | 425 | 10 | 0 | 62.2408 | 1.6383 | 2409.9254 | 4 | 12049.627 | 8.1915 | #N/A
U-2000 | U1250 | 1951 |  | FALSE | FALSE | 45 | 25 | 12.9 | 23 | 241.3 | 2.3 | 70 | 181.8099 | 5.2699 | 121.2085 | 1.75 | 333.3235 | 14.4923 | 173.2%
AstrisII | Astris | 1968 | FALSE | FALSE | FALSE |  | 50 | 68 | 23.3 | 310 | 0.9 | 50 | 34.9403 | 5.3365 | 124.3405 | 1.75 | 341.9363 | 14.6754 | 248.7%
Vulcain-2 | Vulcain | 2002 | TRUE | TRUE | FALSE | 1600 | 0 | 1800 | 1350 | 433 | 11.5 | 1600 | 76.4787 | 1.6232 | 2191.3294 | 4 | 10956.647 | 8.116 | 137%
Rutherford-SL | Rutherford | 2017 |  | TRUE | FALSE | 21 | 0 | 35 | 26.19 | 317 | 12 | 21 | 76.3039 | 5.36 | 140.3794 | 4 | 701.8968 | 26.8002 | 668.5%
Rutherford-Vac | RutherfordVac | 2017 |  | TRUE | FALSE | 28 | 0 | 40 | 25.79 | 343 | 12 | 28 | 65.7462 | 5.5046 | 141.9648 | 4 | 709.824 | 27.5232 | 507%
AstrisI | Astris | 1968 | FALSE | FALSE | FALSE |  | 0 | 68 | 22.56 | 297 | 0.9 | 0 | 33.8306 | 5.5049 | 124.1913 | 1.75 | 341.5261 | 15.1386 | #N/A
FWC-SRM | RSRM | 1992 |  | FALSE | TRUE | 0 | 6780 | 74818 | 14819 | 268 | 6.24 | 6780 | 20.1972 | 0.41003 | 6076.2461 | 1.05 | 12456.3046 | 0.84056 | 89.62%
RSRM | RSRM | 1981 |  | FALSE | TRUE | 0 | 6780 | 87518 | 14819 | 268 | 6.24 | 6780 | 17.2664 | 0.45187 | 6696.2799 | 1.05 | 13727.3738 | 0.92634 | 98.77%
RSRMV | RSRMV | 2012 |  | FALSE | TRUE | 8000 | 0 | 85500 | 15800 | 266 | 6.24 | 8000 | 18.8439 | 0.41595 | 6571.9824 | 1.05 | 13472.5639 | 0.85269 | 82.15%
Rubis | Rubis | 1965 |  | FALSE | TRUE | 200 | 0 | 68 | 53 | 274 | 4.1 | 200 | 79.4779 | 1.5909 | 84.3187 | 1.05 | 172.8533 | 3.2614 | 42.16%
AJ10-27 | Aerobee | 1951 |  | FALSE | FALSE | 30 | 15 | 10.4 | 21.28 | 231 | 2.23 | 45 | 208.6496 | 5.6405 | 120.0292 | 1.75 | 330.0804 | 15.5113 | 266.7%
U-1700 | U1250 | 1948 |  | FALSE | FALSE | 45 | 15 | 14.7 | 19.411 | 236.4 | 2.2 | 60 | 134.6511 | 6.2232 | 120.7992 | 1.75 | 332.1979 | 17.1139 | 201.3%
RD-858 | RD858 | 1970 |  | TRUE | FALSE | 450 |  | 53 | 20.104 | 314.9 | 7.85 | 450 | 38.68 | 6.916 | 139.0384 | 4 | 695.1918 | 34.5798 | 30.9%
RD-805 | RD805 | 1985 |  | TRUE | FALSE | 120 | 0 | 40 | 19.6 | 344 | 7.8 | 120 | 49.9661 | 6.9229 | 135.6898 | 4 | 678.4488 | 34.6147 | 113.1%
RD-859 | RD859 | 1970 |  | TRUE | FALSE | 450 |  | 57 | 20.055 | 311.9 | 7.85 | 450 | 35.8779 | 6.9768 | 139.9197 | 4 | 699.5986 | 34.884 | 31.09%
LR87-LH2-Vacuum | LR87LH2 | 1966 | TRUE | TRUE | FALSE | 700 | 250 | 1050 | 778 | 421 | 5.48 | 950 | 75.5561 | 1.5947 | 1240.7144 | 4 | 6203.5722 | 7.9737 | 130.6%
HG-3 | HG3 | 1976 | TRUE | TRUE | FALSE | 4200 | 0 | 1780 | 1400.7 | 451 | 11.5 | 4200 | 80.2425 | 1.5892 | 2226.0123 | 4 | 11130.0617 | 7.9461 | 53%
RD-869-15D300 | RD864 | 1986 |  | TRUE | FALSE | 50 | 5 | 196 | 20.47 | 320 | 4.1 | 55 | 10.6498 | 7.2483 | 148.373 | 4 | 741.8651 | 36.2416 | 269.8%
KRD-61 | KRD61 |  |  | TRUE | FALSE |  |  | 42 | 18.81 | 313 | 9.22 | 0 | 45.6687 | 7.3327 | 137.9272 | 4 | 689.6361 | 36.6633 | #N/A
RD-864-15D177 | RD864 | 1977 |  | TRUE | FALSE | 50 | 0 | 199 | 20.2 | 316 | 4.1 | 50 | 10.3509 | 7.3548 | 148.5671 | 4 | 742.8356 | 36.774 | 297.1%
S5.92-l.n. | S5_92 | 2000 |  | TRUE | FALSE | 600 | 0 | 80 | 20.01 | 333.4 | 9.6 | 600 | 25.5057 | 7.3738 | 147.5491 | 4 | 737.7455 | 36.8688 | 24.59%
S5.92 | S5_92 | 2000 |  | TRUE | FALSE | 600 | 0 | 75 | 19.61 | 327 | 9.6 | 600 | 26.6622 | 7.4683 | 146.453 | 4 | 732.265 | 37.3414 | 24.41%
AJ23-153 | AJ10_Transtar | 1988 |  | TRUE | FALSE | 400 | 0 | 58 | 16.7 | 328 | 2.41 | 400 | 29.3608 | 7.666 | 128.0214 | 4 | 640.1069 | 38.3298 | 32.01%
S5.98M | S5_98M | 1999 |  | TRUE | FALSE | 500 | 0 | 95 | 19.61 | 328 | 9.8 | 500 | 21.0491 | 7.6839 | 150.6822 | 4 | 753.4108 | 38.4197 | 30.14%
11D417 | KTDU417 | 1969 |  | TRUE | FALSE | 200 | 0 | 81 | 18.89 | 314 | 8.3 | 200 | 23.7808 | 7.6899 | 145.2618 | 4 | 726.3091 | 38.4494 | 72.63%
LMAE | LMAE | 1969 |  | FALSE | FALSE | 550 | 0 | 79.42 | 15.57 | 311 | 0.83 | 550 | 19.9912 | 7.91 | 123.159 | 1.75 | 338.6872 | 21.7526 | 22.39%
S-II-Ullage | SIIUllageMotor | 1967 |  | FALSE | TRUE |  | 0 | 104 | 102.3 | 256 |  | 0 | 100.3048 | 0.76792 | 78.5584 | 1.05 | 161.0447 | 1.5742 | #N/A
HG-3A | HG3 | 1981 | TRUE | TRUE | FALSE | 4200 | 500 | 1780 | 1400.7 | 451 | 11.5 | 4700 | 80.2425 | 1.5892 | 2226.0123 | 4 | 11130.0617 | 7.9461 | 47.36%
J-2T-250k | J2T | 1981 | TRUE | TRUE | FALSE | 2235 | 1000 | 1511 | 1111.6 | 440 | 8.96 | 3235 | 75.0176 | 1.5845 | 1761.3149 | 4 | 8806.5746 | 7.9224 | 54.45%
HG-3-SL | HG3 | 1976 | TRUE | TRUE | FALSE | 4200 | -200 | 1732.9624 | 1382.07 | 445 | 11.5 | 4000 | 81.3243 | 1.5724 | 2173.1054 | 4 | 10865.5271 | 7.8618 | 54.33%
SRMU | SRMU | 1989 |  | FALSE | TRUE | 2500 | 0 | 36214.5 | 8233.777 | 281 | 5.93 | 2500 | 23.1844 | 0.48256 | 3973.2649 | 1.05 | 8145.193 | 0.98924 | 158.9%
KTDU-425 | KTDU425A | 1970 |  | TRUE | FALSE | 200 | 0 | 70 | 18.85 | 312 | 13.32 | 200 | 27.4595 | 7.987 | 150.5552 | 4 | 752.7758 | 39.9351 | 75.28%
KTDU-425A | KTDU425A | 1972 |  | TRUE | FALSE | 200 | 0 | 70 | 18.89 | 315 | 14.9 | 200 | 27.5178 | 8.0768 | 152.5717 | 4 | 762.8583 | 40.3842 | 76.29%
HG-3A-SL | HG3 | 1981 | TRUE | TRUE | FALSE | 4200 | 300 | 1732.9624 | 1382.07 | 445 | 11.5 | 4500 | 81.3243 | 1.5724 | 2173.1054 | 4 | 10865.5271 | 7.8618 | 48.29%
J-2-200k | J2 | 1966 | TRUE | TRUE | FALSE | 1355 | 0 | 1566.708 | 889.644 | 418 | 4.94 | 1355 | 57.9039 | 1.5722 | 1398.6811 | 4 | 6993.4056 | 7.8609 | 103.2%
J-2S | J2 | 1975 | TRUE | TRUE | FALSE | 1355 | -339 | 1723.65 | 1178.7783 | 436 | 8.58 | 1016 | 69.7369 | 1.5657 | 1845.5786 | 4 | 9227.8928 | 7.8284 | 181.7%
Vulcain | Vulcain | 1996 | TRUE | TRUE | FALSE | 1600 | 0 | 1296 | 1145 | 431.5 | 11 | 1600 | 90.0907 | 1.5443 | 1768.1912 | 4 | 8840.956 | 7.7214 | 110.5%
LR87-LH2-SustainerUpgrade | LR87LH2 | 1968 | TRUE | TRUE | FALSE | 700 | 350 | 939 | 801 | 409 | 5.67 | 1050 | 86.9854 | 1.4931 | 1195.9734 | 4 | 5979.8672 | 7.4655 | 113.9%
RS-68 | RS68 | 2002 | TRUE | TRUE | FALSE | 2850 | 0 | 6600 | 3313.9 | 410 | 9.73 | 2850 | 51.2006 | 1.4516 | 4810.5406 | 4 | 24052.7031 | 7.2581 | 168.8%
LR87-LH2-VacuumUpgrade | LR87LH2 | 1970 | TRUE | TRUE | FALSE | 700 | 500 | 1050 | 889 | 434 | 5.67 | 1200 | 86.336 | 1.4201 | 1262.5014 | 4 | 6312.5071 | 7.1007 | 105.2%
J-2-225k | J2 | 1967 | TRUE | TRUE | FALSE | 1355 | 5 | 1566.708 | 1000.8495 | 424.4 | 4.94 | 1360 | 65.1418 | 1.4042 | 1405.3681 | 4 | 7026.8404 | 7.0209 | 103.3%
RL200-200k | RL200 |  | TRUE | TRUE | FALSE | 1300 | 0 | 1780 | 889.644 | 422 | 2.5 | 1300 | 50.9654 | 1.3862 | 1233.2129 | 4 | 6166.0644 | 6.9309 | 94.86%
RS-68B | RS68 | 2014 | TRUE | TRUE | FALSE | 2850 | 275 | 6665 | 3570 | 414.2 | 9.9 | 3125 | 54.6195 | 1.3862 | 4948.5803 | 4 | 24742.9015 | 6.9308 | 158.4%
J-2-230k | J2 | 1969 | TRUE | TRUE | FALSE | 1355 | 10 | 1566.708 | 1023.0906 | 425 | 4.94 | 1365 | 66.5894 | 1.3743 | 1405.995 | 4 | 7029.9749 | 6.8713 | 103%
RS-68A | RS68 | 2010 | TRUE | TRUE | FALSE | 2850 | 200 | 6597 | 3570 | 412 | 9.9 | 3050 | 55.1825 | 1.3693 | 4888.4987 | 4 | 24442.4937 | 6.8466 | 160.3%
RL200-225k | RL200 |  | TRUE | TRUE | FALSE | 1300 | 5 | 1780 | 1000.8495 | 427 | 2.5 | 1305 | 57.3361 | 1.2352 | 1236.2166 | 4 | 6181.0832 | 6.1758 | 94.73%
RL200-230k | RL200 |  | TRUE | TRUE | FALSE | 1300 | 10 | 1780 | 1023.0906 | 435 | 2.5 | 1310 | 58.6102 | 1.213 | 1241.0226 | 4 | 6205.1132 | 6.0651 | 94.73%
RL200S | RL200 |  | TRUE | TRUE | FALSE | 1300 | -284 | 1845 | 1178.7783 | 444 | 4 | 1016 | 65.1501 | 1.2108 | 1427.2715 | 4 | 7136.3574 | 6.054 | 140.5%
RS-800 | RS68 | 2020 | TRUE | TRUE | FALSE | 2850 | 2200 | 4862 | 4110 | 435 | 13 | 5050 | 86.1998 | 1.1885 | 4884.6251 | 4 | 24423.1255 | 5.9424 | 96.73%
RS-68K | RS68 | 2015 | TRUE | TRUE | FALSE | 2850 | 2000 | 4862 | 3647 | 418 | 10.26 | 4850 | 76.4892 | 1.0935 | 3987.8137 | 4 | 19939.0683 | 5.4673 | 82.22%
M-1-Spec | M1 | 1972 | TRUE | TRUE | FALSE | 9200 | 0 | 9071 | 5337.866 | 428 | 6.89 | 9200 | 60.0056 | 0.93109 | 4970.0524 | 4 | 24850.2619 | 4.6555 | 54.02%
M-1 | M1 | 1976 | TRUE | TRUE | FALSE | 9200 | 200 | 9071 | 6672.332 | 430 | 6.89 | 9400 | 75.007 | 0.7474 | 4986.9272 | 4 | 24934.6358 | 3.737 | 53.05%
Star-13B | Star13B | 1967 |  | FALSE | TRUE | 50 | 0 | 5.58 | 9.61 | 286.6 | 5.67 | 50 | 175.6178 | 2.1882 | 21.0287 | 1.05 | 43.1089 | 4.4858 | 42.06%
Star-15G | Star15G | 1997 |  | FALSE | TRUE | 60 | 0 | 12.84 | 12.5 | 281.8 | 6.1 | 60 | 99.2714 | 2.7273 | 34.0909 | 1.05 | 69.8864 | 5.5909 | 56.82%
Star-17 | Star17 | 1968 |  | FALSE | TRUE |  | 0 | 8.53 | 12.343 | 286.2 | 5.54 | 0 | 147.554 | 2.1626 | 26.6932 | 1.05 | 54.7212 | 4.4334 | #N/A
Star-17A | Star17A | 1969 |  | FALSE | TRUE | 172 | 0 | 12.02 | 17.4 | 286.7 | 4.62 | 172 | 147.6128 | 1.8184 | 31.6407 | 1.05 | 64.8633 | 3.7278 | 18.4%
Star-20 | Star20 | 1974 |  | FALSE | TRUE | 90 | 0 | 26.58 | 28.9 | 286.5 | 5.56 | 90 | 110.8721 | 1.7845 | 51.571 | 1.05 | 105.7206 | 3.6582 | 57.3%
Star-24C | Star24C |  |  | FALSE | TRUE |  |  | 17.55 | 21.35 | 282 | 5.56 | 0 | 124.0509 | 1.885 | 40.2454 | 1.05 | 82.5031 | 3.8643 | #N/A
Star-27 | Star27 | 1976 |  | FALSE | TRUE | 220 | 0 | 24.31 | 28.2 | 287.9 | 3.88 | 220 | 118.2888 | 1.6554 | 46.6819 | 1.05 | 95.6979 | 3.3935 | 21.22%
Star-27H | Star27 |  |  | FALSE | TRUE | 220 |  | 26.67 | 23.4 | 291.4 | 4.11 | 220 | 89.4689 | 2.1344 | 49.944 | 1.05 | 102.3852 | 4.3754 | 22.7%
Star-3 | Star3 | 2003 |  | FALSE | TRUE | 50 | 0 | 0.675 | 2 | 266 | 10.35 | 50 | 302.1381 | 3.6079 | 7.2159 | 1.05 | 14.7926 | 7.3963 | 14.43%
Star-30 | Star30 |  |  | FALSE | TRUE |  |  | 32.84 | 30.9 | 292.3 | 3.56 | 0 | 95.9477 | 1.7974 | 55.5382 | 1.05 | 113.8533 | 3.6846 | #N/A
Star-37 | Star37 | 1966 |  | FALSE | TRUE |  | 0 | 63 | 43.5 | 289 |  | 0 | 70.409 | 1.4166 | 61.6219 | 1.05 | 126.3249 | 2.904 | #N/A
Star-37E | Star37E | 1966 |  | FALSE | TRUE | 220 | 0 | 83 | 68.8 | 284 |  | 220 | 84.5259 | 1.0564 | 72.6782 | 1.05 | 148.9903 | 2.1656 | 33.04%
Star-37FM | Star37FM | 1984 |  | FALSE | TRUE | 180 | 0 | 73.71 | 54.8 | 290 | 3.72 | 180 | 75.8112 | 1.6403 | 89.8909 | 1.05 | 184.2763 | 3.3627 | 49.94%
Star-48B/Long | Star48B | 1985 |  | FALSE | TRUE | 1203 | 0 | 116.93 | 78 | 292.1 | 3.99 | 1203 | 68.0218 | 1.5348 | 119.7156 | 1.05 | 245.4169 | 3.1464 | 9.951%
Star-48B/Short | Star48B | 1985 |  | FALSE | TRUE | 1203 | 0 | 111.31 | 76.1 | 286 | 3.99 | 1203 | 69.7156 | 1.5118 | 115.0475 | 1.05 | 235.8473 | 3.0992 | 9.563%
Star-48BV | Star48B | 1985 |  | FALSE | TRUE | 1203 | 0 | 138.57 | 78 | 282.1 | 3.99 | 1203 | 57.3991 | 1.6699 | 130.2547 | 1.05 | 267.0222 | 3.4234 | 10.83%
Star-4G | Star4G | 2000 |  | FALSE | TRUE | 2700 | 0 | 0.4853 | 0.3 | 269.4 | 15.06 | 2700 | 63.0362 | 22.3627 | 6.7088 | 1.05 | 13.7531 | 45.8435 | 0.2485%
Star-5C | Star5C | 1964 |  | FALSE | TRUE | 2700 | 0 | 2.34 | 2.468 | 268.1 | 9.29 | 2700 | 107.5496 | 5.6313 | 13.898 | 1.05 | 28.4908 | 11.5441 | 0.5147%
Star-5D | Star5D | 1996 |  | FALSE | TRUE | 50 | 0 | 3.23 | 6.272 | 256 | 8.96 | 50 | 198.0081 | 2.5873 | 16.2278 | 1.05 | 33.267 | 5.3041 | 32.46%
Star-63D | Star63D | 1985 |  | FALSE | TRUE | 150 | 0 | 230.42 | 119 | 283 | 4.18 | 150 | 52.6631 | 1.4939 | 177.7725 | 1.05 | 364.4337 | 3.0625 | 118.5%
Star-6B | Star6B | 1985 |  | FALSE | TRUE | 5 | 0 | 4.04 | 2.82 | 269 | 6.25 | 5 | 71.1782 | 6.167 | 17.3909 | 1.05 | 35.6513 | 12.6423 | 347.8%
Star-8 | Star8 | 2002 |  | FALSE | TRUE | 50 | 0 | 5.08 | 7.749 | 273 | 10.34 | 50 | 155.5469 | 2.8388 | 21.9976 | 1.05 | 45.0951 | 5.8195 | 44%
Star-9 | Star9 | 1993 |  | FALSE | TRUE | 20 | 0 | 4.13 | 5.83 | 289.1 | 7.39 | 20 | 143.9454 | 3.2039 | 18.679 | 1.05 | 38.2919 | 6.5681 | 93.39%
KTDU-416 | KTDU416 |  |  | TRUE | FALSE |  |  | 40 | 16.37 | 314 | 8.3 | 0 | 41.7319 | 8.2898 | 135.7036 | 4 | 678.5182 | 41.4489 | #N/A
U-1250 | U1250 | 1945 |  | FALSE | FALSE | 45 | 0 | 14.7 | 14.417 | 232.1 | 2.1 | 45 | 100.0085 | 8.2972 | 119.6212 | 1.75 | 328.9584 | 22.8174 | 265.8%
AJ23-156 | AJ10_Transtar | 1995 |  | TRUE | FALSE | 400 | 100 | 47 | 16.7 | 343 | 9.86 | 500 | 36.2325 | 8.3643 | 139.6837 | 4 | 698.4184 | 41.8215 | 27.94%
XLR132 | XLR132 | 1995 |  | TRUE | FALSE | 600 | 0 | 52 | 16.7 | 343 | 10.34 | 600 | 32.7486 | 8.4809 | 141.6308 | 4 | 708.1541 | 42.4044 | 23.61%
XASR-1 | Aerobee | 1948 |  | FALSE | FALSE | 30 | 10 | 10.4 | 13.7628 | 235.44 | 2.28 | 40 | 134.9438 | 8.6163 | 118.5849 | 1.75 | 326.1085 | 23.6949 | 296.5%
M-1U-SL | M1 | 1986 | TRUE | TRUE | FALSE | 9200 | 1500 | 9071 | 7708.87 | 414 | 8.27 | 10700 | 86.6592 | 0.72015 | 5551.5588 | 4 | 27757.7941 | 3.6008 | 51.88%
RD-0236 | RD0236 | 1973 |  | TRUE | FALSE | 4 | 0 | 60 | 15.76 | 293 | 7.35 | 4 | 26.7845 | 8.8118 | 138.8736 | 4 | 694.368 | 44.0589 | 3472%
RD-856 | RD856 | 1964 |  | TRUE | FALSE | 60 | 0 | 28 | 13.48 | 280.5 | 7.16 | 60 | 49.0921 | 9.6612 | 130.2332 | 4 | 651.1661 | 48.3061 | 217.1%
RD-1 | RD1 | 1942 |  | TRUE | FALSE |  |  | 56 | 12.6 | 215 | 2 | 0 | 22.9436 | 9.9729 | 125.6585 | 4 | 628.2924 | 49.8645 | #N/A
TinyTim | TinyTim | 1943 |  | FALSE | TRUE | 36 |  | 181.437 | 146.6 | 200 |  | 36 | 82.3925 | 0.65312 | 95.7474 | 1.05 | 196.2821 | 1.3389 | 266%
Topaze | Topaze | 1965 |  | FALSE | TRUE | 200 | 0 | 456 | 156 | 259 | 3.5 | 200 | 34.885 | 1.6162 | 252.1272 | 1.05 | 516.8608 | 3.3132 | 126.1%
RD-852 | RD856 | 1961 |  | TRUE | FALSE | 60 | -3 | 33 | 12.06 | 255 | 6.62 | 57 | 37.266 | 10.8376 | 130.7012 | 4 | 653.5058 | 54.1879 | 229.3%
WAC-Corporal | Aerobee | 1944 |  | FALSE | FALSE | 30 | 0 | 8 | 7.733 | 226 | 2.06 | 30 | 98.5683 | 15.038 | 116.2889 | 1.75 | 319.7946 | 41.3545 | 387.6%
LR101-NA-3 | LR101 | 1956 |  | TRUE | FALSE | 15 | 0 | 24 | 5.114 | 238 | 2.48 | 15 | 21.7285 | 23.5699 | 120.5362 | 4 | 602.6812 | 117.8493 | 803.6%
LR101-NA-11 | LR101 | 1962 |  | TRUE | FALSE | 15 | 1 | 21.8 | 4.524 | 246 | 2.5 | 16 | 21.1615 | 26.5234 | 119.9921 | 4 | 599.9603 | 132.6172 | 750%
R-40B | R40 | 1981 |  | FALSE | FALSE | 150 | 0 | 10.5 | 4 | 293 | 1.034 | 150 | 38.8463 | 28.6251 | 114.5006 | 1.75 | 314.8766 | 78.7191 | 76.33%
KRD-442 | KRD442 |  |  | TRUE | FALSE |  |  | 52 | 4.38 | 317 | 3.92 | 0 | 8.5891 | 29.3476 | 128.5423 | 4 | 642.7115 | 146.7378 | #N/A
R-40A | R40 | 1981 |  | FALSE | FALSE | 150 | 0 | 10.5 | 3.87 | 281 | 0.99 | 150 | 37.5838 | 29.5549 | 114.3774 | 1.75 | 314.5379 | 81.276 | 76.25%
UA1204 | UA1204 | 1965 |  | FALSE | TRUE | 1692 | 0 | 27839 | 4151.3 | 266 | 5.5 | 1692 | 15.2058 | 0.78561 | 3261.2847 | 1.05 | 6685.6336 | 1.6105 | 192.7%
UA1205 | UA1205 | 1965 |  | FALSE | TRUE | 1866 | 0 | 33798 | 5338 | 266 | 5.5 | 1866 | 16.1052 | 0.6887 | 3676.2955 | 1.05 | 7536.4057 | 1.4118 | 197%
UA1206 | UA1206 | 1967 |  | FALSE | TRUE | 2004 | 0 | 39757 | 6227 | 265 | 5.5 | 2004 | 15.9715 | 0.65133 | 4055.8267 | 1.05 | 8314.4447 | 1.3352 | 202.4%
UA1207 | UA1207 | 1970 |  | FALSE | TRUE | 2178 | 0 | 40782 | 7450 | 269.5 | 5.5 | 2178 | 18.628 | 0.55834 | 4159.6355 | 1.05 | 8527.2528 | 1.1446 | 191%
UA1208 | UA1208 | 1989 |  | FALSE | TRUE | 2472 | 0 | 44734.74 | 8487 | 269.5 | 5.5 | 2472 | 19.3459 | 0.51899 | 4404.7029 | 1.05 | 9029.641 | 1.0639 | 178.2%
RD-0225 | RD0225 |  |  | TRUE | FALSE | 40 |  | 23 | 3.92 | 287 | 0.88 | 40 | 17.3795 | 29.6194 | 116.1082 | 4 | 580.5409 | 148.0972 | 290.3%
S5_60 | KTDU35 | 1966 |  | TRUE | FALSE | 100 | 0 | 50 | 4.09 | 278 | 3.92 | 100 | 8.3413 | 31.3317 | 128.1466 | 4 | 640.7331 | 156.6585 | 128.1%
S5_35 | KTDU35 | 1966 |  | TRUE | FALSE | 100 | 0 | 50 | 4.03 | 270 | 3.92 | 100 | 8.2189 | 31.7952 | 128.1345 | 4 | 640.6727 | 158.9758 | 128.1%
11D417B | KTDU417 | 1969 |  | TRUE | FALSE | 200 | 0 | 0 | 3.43 | 254 | 0.89 | 200 | #DIV/0! | 31.9217 | 109.4915 | 4 | 547.4574 | 159.6086 | 54.75%
MR-80B | MR-80B | 2007 |  | FALSE | FALSE | 200 | 0 | 8.5 | 3.603 | 223 | 2.4 | 200 | 43.224 | 32.2142 | 116.0679 | 1.75 | 319.1868 | 88.5892 | 58.03%
KRD-79 | KRD79 |  |  | FALSE | FALSE |  |  | 38.5 | 3.09 | 293.7 | 1.75 | 0 | 8.1842 | 39.0797 | 120.7564 | 1.75 | 332.08 | 107.4693 | #N/A
LR101-NA-15 | LR101 | 1990 |  | TRUE | FALSE | 15 | -5 | 19.05 | 2.976 | 247 | 1.77 | 10 | 15.9301 | 39.5305 | 117.6427 | 4 | 588.2135 | 197.6524 | 1176%
MR-80-TDE | TDE | 1970 |  | FALSE | FALSE | 250 | 0 | 8.9 | 2.811 | 210 | 2.4 | 250 | 32.207 | 41.2836 | 116.0481 | 1.75 | 319.1323 | 113.5298 | 46.42%
RDA-1-300 | ORM65 | 1940 |  | FALSE | FALSE | 15 | 5 | 77.4 | 2.942 | 215 | 2.53 | 20 | 3.876 | 43.4764 | 127.9075 | 1.75 | 351.7455 | 119.56 | 639.5%
KDU-414 | KDU414 | 1961 |  | FALSE | FALSE | 60 | 0 | 15.7 | 1.96 | 272 | 1.18 | 60 | 12.7302 | 58.9046 | 115.4531 | 1.75 | 317.496 | 161.9877 | 192.4%
ORM-65 | ORM65 | 1936 |  | FALSE | FALSE | 15 | 0 | 90 | 1.785 | 215 | 2.53 | 15 | 2.0224 | 72.2713 | 129.0043 | 1.75 | 354.7618 | 198.7461 | 860%
RDA-1-150 | ORM65 | 1938 |  | FALSE | FALSE | 15 | 5 | 77.4 | 1.46 | 215 | 2.53 | 20 | 1.9235 | 87.4032 | 127.6087 | 1.75 | 350.9239 | 240.3588 | 638%
LEROS-4 | LEROS4 | 2018 |  | FALSE | FALSE | 200 | 0 | 8.41 | 1.1 | 323 | 1.03 | 200 | 13.3375 | 103.1209 | 113.433 | 1.75 | 311.9408 | 283.5826 | 56.72%
Model8250 | Agena SPS | 1962 |  | FALSE | FALSE | 50 | 0 | 57.5 | 0.9608 | 255.8 | 0.65 | 50 | 1.7039 | 122.4357 | 117.6362 | 1.75 | 323.4995 | 336.6981 | 235.3%
R-42 | R42 | 1990 |  | FALSE | FALSE | 60 | 0 | 4.53 | 0.89 | 305 | 0.71 | 60 | 20.0342 | 125.5911 | 111.7761 | 1.75 | 307.3842 | 345.3755 | 186.3%
R-42DM | R42 | 2008 |  | FALSE | FALSE | 60 | 0 | 7.3 | 0.89 | 327 | 0.96 | 60 | 12.4322 | 126.9449 | 112.9809 | 1.75 | 310.6976 | 349.0984 | 188.3%
AMBR-890N | AMBR | 2004 |  | FALSE | FALSE | 200 |  | 5.44 | 0.89 | 333 | 1.38 | 200 | 16.6829 | 127.0895 | 113.1096 | 1.75 | 311.0515 | 349.4961 | 56.55%
LEROS-1b | LEROS1b | 1996 |  | FALSE | FALSE | 100 | 0 | 4.5 | 0.635 | 317 | 1.2 | 100 | 14.3893 | 177.1298 | 112.4774 | 1.75 | 309.3129 | 487.1069 | 112.5%
AMBR-623N | AMBR | 2004 |  | FALSE | FALSE | 200 | 0 | 5.44 | 0.623 | 333 | 1.38 | 200 | 11.678 | 181.47 | 113.0558 | 1.75 | 310.9035 | 499.0425 | 56.53%
TR-312-100YN | TR308 |  |  | FALSE | FALSE | 50 | 10 | 6.03 | 0.556 | 330 | 1.06 | 60 | 9.4024 | 202.7837 | 112.7477 | 1.75 | 310.0563 | 557.6552 | 187.9%
TR-312-100MN | TR308 |  |  | FALSE | FALSE | 50 | 5 | 6.03 | 0.5026 | 325 | 1.06 | 55 | 8.4993 | 224.3075 | 112.737 | 1.75 | 310.0267 | 616.8457 | 205%
M-1U | M1 | 1986 | TRUE | TRUE | FALSE | 9200 | 1000 | 9071 | 8006.799 | 430 | 8.27 | 10200 | 90.0084 | 0.71359 | 5713.5959 | 4 | 28567.9795 | 3.568 | 56.02%
RD-704 | RD704 | 2003 | TRUE | TRUE | FALSE | 3800 | 0 | 2420 | 2002 | 407 | 2.94 | 3800 | 84.3583 | 0.7087 | 1418.8159 | 4 | 7094.0793 | 3.5435 | 37.34%
Waxwing | Waxwing | 1967 |  | FALSE | TRUE | 300 | 0 | 35 | 34.35 | 278 |  | 300 | 100.0779 | 1.202 | 41.2902 | 1.05 | 84.6449 | 2.4642 | 13.76%
R-4D-11-44 | R4D11 |  |  | FALSE | FALSE |  | 0 | 3.4 | 0.49 | 300 | 0.745 | 0 | 14.6959 | 227.356 | 111.4045 | 1.75 | 306.3623 | 625.2291 | #N/A
R-4D-11-164 | R4D11 | 1981 |  | FALSE | FALSE |  | 0 | 3.76 | 0.49 | 311 | 0.745 | 0 | 13.2889 | 227.5983 | 111.5232 | 1.75 | 306.6888 | 625.8954 | #N/A
R-4D-11-300 | R4D11 |  |  | FALSE | FALSE |  | 0 | 4.31 | 0.49 | 315.5 | 0.745 | 0 | 11.5931 | 227.9455 | 111.6933 | 1.75 | 307.1565 | 626.85 | #N/A
TR-308 | TR308 |  |  | FALSE | FALSE | 50 | 0 | 4.76 | 0.4715 | 322 | 0.94 | 50 | 10.1008 | 237.8586 | 112.1503 | 1.75 | 308.4135 | 654.1113 | 224.3%
LEROS-1c | LEROS1b | 1996 |  | FALSE | FALSE | 100 | 0 | 4.3 | 0.458 | 324 | 1.13 | 100 | 10.8612 | 245.1386 | 112.2735 | 1.75 | 308.7521 | 674.1311 | 112.3%
TD-339 | TD339 | 1965 |  | FALSE | FALSE | 30 | 0 | 9 | 0.462 | 287 | 1.72 | 30 | 5.2345 | 248.1705 | 114.6548 | 1.75 | 315.3007 | 682.469 | 382.2%
ISE-100 | ISE100 |  |  | FALSE | FALSE | 50 | 0 | 0.75 | 0.445 | 302 | 1.61 | 50 | 60.5032 | 248.7006 | 110.6718 | 1.75 | 304.3473 | 683.9266 | 221.3%
C-1 | C1 | 1968 |  | FALSE | FALSE | 25 | 0 | 2.84 | 0.445 | 301 | 0.67 | 25 | 15.9779 | 249.6324 | 111.0864 | 1.75 | 305.4877 | 686.4891 | 444.3%
R-4D-15-300 | R4D11 | 1978 |  | FALSE | FALSE |  | 0 | 5.2 | 0.445 | 320.6 | 0.94 | 0 | 8.7264 | 252.3149 | 112.2801 | 1.75 | 308.7703 | 693.8659 | #N/A
R-4D-15DM-300 | R4D11 | 1978 |  | FALSE | FALSE |  | 0 | 5.2 | 0.445 | 326 | 0.94 | 0 | 8.7264 | 252.3149 | 112.2801 | 1.75 | 308.7703 | 693.8659 | #N/A
R-4D-15-375 | R4D11 |  |  | FALSE | FALSE |  | 0 | 5.44 | 0.445 | 322.2 | 0.94 | 0 | 8.3414 | 252.4747 | 112.3512 | 1.75 | 308.9659 | 694.3053 | #N/A
R-4D-15DM-375 | R4D11 |  |  | FALSE | FALSE |  | 0 | 5.44 | 0.445 | 329 | 0.94 | 0 | 8.3414 | 252.4747 | 112.3512 | 1.75 | 308.9659 | 694.3053 | #N/A
LEROS-2b | LEROS1b | 1996 |  | FALSE | FALSE | 100 | 0 | 5 | 0.42 | 319.5 | 1.03 | 100 | 8.5656 | 267.5179 | 112.3575 | 1.75 | 308.9831 | 735.6741 | 112.4%
ISPS | Agena SPS | 1968 |  | TRUE | FALSE | 50 | 50 | 78 | 0.4 | 273 | 0.62 | 100 | 0.52293 | 296.5268 | 118.6107 | 4 | 593.0535 | 1482.6338 | 118.6%
ISPS-HDA | Agena SPS | 1968 |  | TRUE | FALSE | 50 | 50 | 78 | 0.4 | 278 | 0.62 | 100 | 0.52293 | 296.5268 | 118.6107 | 4 | 593.0535 | 1482.6338 | 118.6%
MC-4-610 | RangerRetro | 1961 |  | FALSE | FALSE | 30 | 0 | 9.8 | 0.225 | 234.97 | 1.31 | 30 | 2.3412 | 507.2523 | 114.1318 | 1.75 | 313.8624 | 1394.9439 | 380.4%
M-1SL | M1 | 1976 | TRUE | TRUE | FALSE | 9200 | 500 | 9071 | 6948.122 | 414 | 6.89 | 9700 | 78.1073 | 0.69831 | 4851.9289 | 4 | 24259.6446 | 3.4915 | 50.02%
RD-701 | RD701 | 2003 | TRUE | TRUE | FALSE | 5400 | 0 | 4420 | 4004 | 415 | 2.94 | 5400 | 92.3743 | 0.46895 | 1877.6624 | 4 | 9388.312 | 2.3447 | 34.77%

## Standard Balance curves
Config |  |  |  | Dry Mass | Vac Thrust | Vac ISP | Chamber Pressure | Total Cost | TWR | Funds/kN | Pc*mass | ISP*mass | ISP*Pc*mass | New Cost Formula | Cost Delta
J-2-200k | J2 | 1355 | 0 | 1566.708 | 889.644 | 418 | 4.94 | 1355 | 57.9039 | 1.5231 | 7739.5375 | 654883.944 | 3235126.683 | 388.6279 | 28.68%
RL10A-3-3A | RL10 | 500 | 262 | 141 | 73.4 | 444.4 | 3.28 | 762 | 53.0831 | 10.3815 | 462.48 | 62660.4 | 205526.112 | 151.0887 | 19.83%
RS-25C | SSME | 6077 | 0 | 3753 | 2278.1 | 452.3 | 20.74 | 6077 | 61.8976 | 2.6676 | 77837.22 | 1697481.9 | 35205774.61 | 858.5998 | 14.13%
F-1-1.52M | F1 | 2100 | 0 | 8444 | 7895.01 | 305 | 6.77 | 2100 | 95.3419 | 0.26599 | 57165.88 | 2575420 | 17435593.4 | 1952.5121 | 92.98%
RD-180 | RD180 | 1240 | 0 | 5330 | 4152 | 338.4 | 26.66 | 1240 | 79.4346 | 0.29865 | 142097.8 | 1803672 | 48085895.52 | 1329.058 | 107.2%
XLR81-BA-11 | Agena | 150 | -23 | 134.26 | 71.17 | 290.5 | 3.48 | 127 | 54.0542 | 1.7845 | 467.2248 | 39002.53 | 135728.8044 | 150.7685 | 118.7%
Avg delta
106.3%

## Hydrogen Balance Curves
Config |  |  |  | Dry Mass | Vac Thrust | Vac ISP | Chamber Pressure | Total Cost | TWR | Funds/kN | Pc*mass | ISP*mass | ISP*Pc*mass | New Cost Formula | Cost Delta
J-2-200k | J2 | 1355 | 0 | 1566.708 | 889.644 | 418 | 4.94 | 1355 | 57.9039 | 1.5231 | 7739.5375 | 654883.944 | 3235126.683 | 1515.0932 | 111.8%
RL10A-3-3A | RL10 | 500 | 262 | 141 | 73.4 | 444.4 | 3.28 | 762 | 53.0831 | 10.3815 | 462.48 | 62660.4 | 205526.112 | 792.7085 | 104%
RS-25C | SSME | 6077 | 0 | 3753 | 2278.1 | 452.3 | 20.74 | 6077 | 61.8976 | 2.6676 | 77837.22 | 1697481.9 | 35205774.61 | 5652.6823 | 93.02%
F-1-1.52M | F1 | 2100 | 0 | 8444 | 7895.01 | 305 | 6.77 | 2100 | 95.3419 | 0.26599 | 57165.88 | 2575420 | 17435593.4 | 3412.339 | 162.5%
RD-180 | RD180 | 1240 | 0 | 5330 | 4152 | 338.4 | 26.66 | 1240 | 79.4346 | 0.29865 | 142097.8 | 1803672 | 48085895.52 | 8009.8843 | 646%
XLR81-BA-11 | Agena | 150 | -23 | 134.26 | 71.17 | 290.5 | 3.48 | 127 | 54.0542 | 1.7845 | 467.2248 | 39002.53 | 135728.8044 | 817.3593 | 643.6%
Avg delta
103%